## Sheet1
Statement showing details of Glauconitic Sandstone Zone data for exploratory boreholes drilled by MECL, Pindra-SW extension block, District-Satna, Madhya Pradesh.
Sl. No. | BH. No. | From (m) | To (m) | Thickness (m) | K2O % | Al2O3 % | SiO2 % | Fe2O3 %
1 | MPSW-01 | 13 | 46 | 33 | 6.9918 | 15.3759 | 48.1508 | 13.0028
2 | MPSW-08 | 15.5 | 35.5 | 20 | 6.8905 | 14.8904 | 47.7116 | 16.2201
3 | MPSW-10 | 8.3 | 34 | 25.7 | 7.3794 | 14.7553 | 49.0907 | 13.2151