## BH
Statement Showing Primary Analysis (for 9 radicals- Fe%, Mn%, SiO2%, Al2O3% TiO2, P2O5%, S%, Ga2O3, V2O5) of borehole core samples of Amoch-Chhapra (G-3) Block for Iron and Bauxite, Distt.- Jabalpur & Katni, Madhya Pradesh
Sr No | BH No. | Primary Sample No. | From (m) | To (m) | Thick. (m) | Fe% | Mn% | SiO2% | Al2O3% | TiO2% | P2O5% | S% | Ga2O3% | V2O5%
1 | MBAC-1 | MBAC-1/1 | 0 | 1 | 1 | 10.2464 | 0.068552 | 50.4891 | 21.5369 | 2.3463 | 0.1139 | 0.0128 | 0.0040326 | 0.051057
2 |  | MBAC-1/2 | 1 | 2 | 1 | 9.6143 | 0.026569 | 39.5902 | 30.9967 | 2.4163 | 0.0464 | 0.0051 | 0.0044359 | 0.056948
3 |  | MBAC-1/3 | 2 | 3 | 1 | 2.2596 | 0.01371 | 43.2361 | 36.6497 | 2.9301 | 0.0275 | 0.0041 | 0.0059145 | 0.027314
4 |  | MBAC-1/4 | 3 | 4 | 1 | 1.9907 | 0.011696 | 48.5599 | 34.6549 | 2.4132 | 0.0274 | 0.0052 | 0.004167 | 0.023565
5 |  | MBAC-1/5 | 4 | 5 | 1 | 2.5153 | 0.011464 | 63.937 | 24.8242 | 1.2417 | 0.0501 | 0.0073 | 0.0028228 | 0.01571
6 |  | MBAC-1/6 | 5 | 6 | 1 | 1.785 | 0.0095276 | 65.8326 | 24.2686 | 1.1918 | 0.0446 | 0.007 | 0.001613 | 0.01446
7 |  | MBAC-1/7 | 6 | 7 | 1 | 1.7769 | 0.0072812 | 61.0399 | 28.6288 | 1.424 | 0.0605 | 0.009 | 0.002554 | 0.014103
8 |  | MBAC-1/8 | 7 | 8 | 1 | 1.4057 | <0.01 | 74.1389 | 18.7138 | 0.7935 | 0.0699 | 0.0051 | 0.0018819 | 0.010711
9 |  | MBAC-1/9 | 8 | 9 | 1 | 1.1692 | <0.01 | 74.4758 | 18.9321 | 0.7566 | 0.0589 | 0.0065 | 0.0020163 | 0.011782
10 |  | MBAC-1/10 | 9 | 10 | 1 | 1.2471 | <0.01 | 72.4137 | 20.7417 | 0.8209 | 0.0728 | 0.005 | 0.0018819 | 0.011247
11 |  | MBAC-1/11 | 10 | 11 | 1 | 1.3215 | 0.0073587 | 68.0606 | 23.5853 | 1.1946 | 0.0538 | 0.0055 | 0.0020163 | 0.014282
12 |  | MBAC-1/12 | 11 | 12 | 1 | 0.93014 | 0.005887 | 76.9068 | 16.9708 | 0.7858 | 0.0487 | 0.0057 | 0.0014786 | 0.009283
13 |  | MBAC-1/13 | 12 | 13 | 1 | 1.1438 | 0.0082882 | 76.0766 | 17.3351 | 0.9148 | 0.0554 | 0.0066 | 0.0014786 | 0.0094616
14 |  | MBAC-1/14 | 13 | 14 | 1 | 0.88217 | 0.0074362 | 80.3264 | 14.1841 | 0.5536 | 0.1034 | 0.0067 | 0.0012098 | 0.0066052
15 |  | MBAC-1/15 | 14 | 15 | 1 | 1.2308 | 0.0074362 | 81.5556 | 12.9888 | 0.5558 | 0.0694 | 0.0065 | 0.0010754 | 0.008569
16 |  | MBAC-1/16 | 15 | 16.6 | 1.6 | 4.1615 | 0.03416 | 80.0738 | 8.3077 | 0.2722 | 0.073 | 0.0074 | <0.001 | 0.014817
17 | MBAC-2 | MBAC-2/1 | 0 | 1 | 1 | 23.7071 | 0.071108 | 24.6605 | 23.9762 | 2.9638 | 0.1011 | 0.016 | 0.0047047 | 0.093723
18 |  | MBAC-2/2 | 1 | 2 | 1 | 16.9555 | 0.064524 | 24.8346 | 23.1978 | 2.1758 | 0.0807 | 0.009 | 0.004167 | 0.08319
19 |  | MBAC-2/3 | 2 | 3 | 1 | 15.2322 | 0.050039 | 31.5656 | 30.0431 | 3.105 | 0.0964 | 0.0069 | 0.0053768 | 0.079263
20 |  | MBAC-2/4 | 3 | 4 | 1 | 18.7415 | 0.065066 | 29.0436 | 28.0311 | 3.3266 | 0.1122 | 0.0089 | 0.0053768 | 0.093009
21 |  | MBAC-2/5 | 4 | 5 | 1 | 16.9741 | 0.0433 | 30.4334 | 29.1052 | 2.7292 | 0.1178 | 0.0079 | 0.0048391 | 0.083012
22 |  | MBAC-2/6 | 5 | 6 | 1 | 14.2776 | 0.024322 | 32.6543 | 30.9766 | 2.1153 | 0.1104 | 0.0082 | 0.0052424 | 0.0748
23 |  | MBAC-2/7 | 6 | 7 | 1 | 20.151 | 0.069714 | 28.2753 | 27.165 | 3.5978 | 0.1142 | 0.0087 | 0.0049735 | 0.092295
24 |  | MBAC-2/8 | 7 | 8 | 1 | 18.6955 | 0.050117 | 26.9629 | 26.3536 | 3.087 | 0.1277 | 0.0089 | 0.0043014 | 0.086939
25 |  | MBAC-2/9 | 8 | 9 | 1 | 20.4078 | 0.061271 | 28.0415 | 27.2178 | 3.5581 | 0.1297 | 0.0101 | 0.0052424 | 0.096579
26 |  | MBAC-2/10 | 9 | 10 | 1 | 20.7787 | 0.058172 | 27.6173 | 26.5894 | 4.0999 | 0.1333 | 0.0102 | 0.0055112 | 0.096758
27 |  | MBAC-2/11 | 10 | 11 | 1 | 17.5569 | 0.054609 | 30.1669 | 28.5674 | 3.3965 | 0.0966 | 0.0081 | 0.005108 | 0.086404
28 |  | MBAC-2/12 | 11 | 12 | 1 | 19.1315 | 0.060806 | 29.4105 | 27.976 | 3.187 | 0.0889 | 0.0103 | 0.005108 | 0.093544
29 |  | MBAC-2/13 | 12 | 13 | 1 | 16.239 | 0.051898 | 31.5301 | 29.1692 | 3.7005 | 0.0731 | 0.0099 | 0.0052424 | 0.08087
30 |  | MBAC-2/14 | 13 | 14 | 1 | 19.1963 | 0.06344 | 28.9678 | 27.8942 | 3.9535 | 0.0708 | 0.0134 | 0.0056456 | 0.09408
31 |  | MBAC-2/15 | 14 | 15 | 1 | 22.155 | 0.071031 | 26.4323 | 25.7991 | 4.3898 | 0.0899 | 0.0112 | 0.0045703 | 0.11211
32 |  | MBAC-2/16 | 15 | 16 | 1 | 18.9017 | 0.065376 | 28.9906 | 27.5477 | 4.3347 | 0.0722 | 0.0097 | 0.0055112 | 0.10158
33 |  | MBAC-2/17 | 16 | 17 | 1 | 11.7839 | 0.036639 | 36.3551 | 32.9723 | 4.7393 | 0.0816 | 0.0063 | 0.0075275 | 0.096222
34 |  | MBAC-2/18 | 17 | 18 | 1 | 12.8915 | 0.017506 | 32.611 | 30.2468 | 5.5825 | 0.1465 | 0.0057 | 0.006721 | 0.11443
35 |  | MBAC-2/19 | 18 | 19 | 1 | 18.6778 | 0.019133 | 34.8043 | 25.7341 | 1.9893 | 0.1215 | 0.0056 | 0.0038982 | 0.085511
36 |  | MBAC-2/20 | 19 | 20 | 1 | 7.1293 | 0.033773 | 65.2861 | 19.0522 | 0.8642 | 0.0803 | 0.0037 | 0.0024196 | 0.026778
37 | MBAC-3 | MBAC-3/1 | 0 | 1 | 1 | 7.7692 | 0.083347 | 54.4153 | 19.1022 | 1.5916 | 0.0759 | 0.01 | 0.0036293 | 0.034276
38 |  | MBAC-3/2 | 1 | 2 | 1 | 18.3319 | 0.037026 | 30.795 | 25.6951 | 4.1395 | 0.1479 | 0.0104 | 0.006721 | 0.15781
39 |  | MBAC-3/3 | 2 | 3 | 1 | 23.2305 | 0.033618 | 25.7372 | 24.1449 | 4.4865 | 0.1587 | 0.0127 | 0.006721 | 0.19066
40 |  | MBAC-3/4 | 3 | 4 | 1 | 21.7868 | 0.020372 | 26.9285 | 25.4918 | 3.739 | 0.1442 | 0.0119 | 0.0064522 | 0.11443
41 |  | MBAC-3/5 | 4 | 5 | 1 | 29.212 | 0.015569 | 23.1239 | 21.275 | 2.7053 | 0.1754 | 0.0109 | 0.0060489 | 0.11265
42 |  | MBAC-3/6 | 5 | 6 | 1 | 33.0267 | 0.015337 | 21.233 | 20.2423 | 2.3881 | 0.1322 | 0.0081 | 0.0044359 | 0.069266
43 |  | MBAC-3/7 | 6 | 7 | 1 | 18.5661 | 0.0080558 | 30.6922 | 28.5704 | 2.2011 | 0.0889 | 0.0068 | 0.0038982 | 0.055698
44 |  | MBAC-3/8 | 7 | 8 | 1 | 13.4724 | 0.0073587 | 32.937 | 30.8123 | 2.4002 | 0.08 | 0.0074 | 0.0034949 | 0.055877
45 |  | MBAC-3/9 | 8 | 9 | 1 | 13.1618 | 0.022076 | 32.3079 | 30.5313 | 3.4274 | 0.0744 | 0.0074 | 0.0056456 | 0.072658
46 |  | MBAC-3/10 | 9 | 10 | 1 | 14.8636 | 0.016112 | 31.5819 | 29.7454 | 3.0435 | 0.0797 | 0.0083 | 0.0061833 | 0.08801
47 |  | MBAC-3/11 | 10 | 11 | 1 | 9.0103 | 0.01371 | 35.9475 | 33.8382 | 3.8477 | 0.0639 | 0.0096 | 0.0063177 | 0.071051
48 |  | MBAC-3/12 | 11 | 12 | 1 | 10.669 | 0.014485 | 34.6657 | 32.8898 | 3.6993 | 0.0957 | 0.0094 | 0.0061833 | 0.086225
49 |  | MBAC-3/13 | 12 | 13 | 1 | 6.9609 | 0.012394 | 36.7803 | 35.2376 | 3.9862 | 0.0941 | 0.0144 | 0.0065866 | 0.067302
50 |  | MBAC-3/14 | 13 | 14 | 1 | 13.4182 | 0.015647 | 33.2877 | 30.9324 | 3.311 | 0.1095 | 0.0075 | 0.0056456 | 0.07962
51 |  | MBAC-3/15 | 14 | 15 | 1 | 12.5518 | 0.12758 | 32.8703 | 32.2138 | 2.9868 | 0.1028 | 0.0077 | 0.005108 | 0.077121
52 |  | MBAC-3/16 | 15 | 16 | 1 | 12.161 | 0.026181 | 33.0077 | 32.4012 | 3.5247 | 0.1523 | 0.0073 | 0.0055112 | 0.099079
53 |  | MBAC-3/17 | 16 | 17 | 1 | 7.0098 | 0.02378 | 36.4776 | 34.9883 | 4.4237 | 0.1378 | 0.0093 | 0.0072587 | 0.092473
54 |  | MBAC-3/18 | 17 | 18 | 1 | 3.105 | 0.022696 | 39.1269 | 36.8218 | 5.093 | 0.0961 | 0.0117 | 0.0076619 | 0.063732
55 |  | MBAC-3/19 | 18 | 19 | 1 | 13.2196 | 0.034392 | 35.2947 | 31.0756 | 2.6113 | 0.127 | 0.0095 | 0.0047047 | 0.068552
56 |  | MBAC-3/20 | 19 | 20 | 1 | 20.0271 | 0.011542 | 32.3675 | 25.9476 | 2.1106 | 0.1005 | 0.0076 | 0.004167 | 0.041238
57 | MBAC-4 | MBAC-4/1 | 0 | 1 | 1 | 18.8259 | 0.048722 | 28.2057 | 26.4253 | 4.1258 | 0.154 | 0.0095 | 0.0044359 | 0.083726
58 |  | MBAC-4/2 | 1 | 2 | 1 | 24.6876 | 0.05368 | 23.6611 | 24.4375 | 2.7068 | 0.1985 | 0.0074 | 0.002554 | 0.073907
59 |  | MBAC-4/3 | 2 | 3 | 1 | 16.6745 | 0.043223 | 29.804 | 29.3983 | 3.4715 | 0.1231 | 0.0056 | 0.0052424 | 0.098186
60 |  | MBAC-4/4 | 3 | 4 | 1 | 13.2083 | 0.026181 | 32.1075 | 31.1929 | 4.1466 | 0.087 | 0.0074 | 0.0057801 | 0.10086
61 |  | MBAC-4/5 | 4 | 5 | 1 | 9.2857 | 0.026027 | 35.1884 | 31.6975 | 5.1723 | 0.0759 | 0.0097 | 0.0071243 | 0.1139
62 |  | MBAC-4/6 | 5 | 6 | 1 | 10.4092 | 0.021689 | 34.0753 | 32.8379 | 4.3669 | 0.0871 | 0.0055 | 0.0065866 | 0.11764
63 |  | MBAC-4/7 | 6 | 7 | 1 | 8.5429 | 0.040976 | 35.3074 | 33.8755 | 4.5772 | 0.0721 | 0.0066 | 0.0072587 | 0.11818
64 |  | MBAC-4/8 | 7 | 8 | 1 | 16.9297 | 0.02347 | 30.528 | 28.8289 | 3.5483 | 0.0647 | 0.005 | 0.0049735 | 0.097829
65 |  | MBAC-4/9 | 8 | 9 | 1 | 10.2987 | 0.022154 | 35.8369 | 31.6371 | 4.507 | 0.0652 | 0.0044 | 0.0065866 | 0.096401
66 |  | MBAC-4/10 | 9 | 10 | 1 | 12.7867 | 0.027653 | 32.7139 | 28.3956 | 6.6724 | 0.0972 | 0.0043 | 0.0073931 | 0.13139
67 |  | MBAC-4/11 | 10 | 11 | 1 | 7.2306 | 0.017041 | 42.2165 | 25.8214 | 6.332 | 0.1124 | 0.0029 | 0.006721 | 0.12282
68 |  | MBAC-4/12 | 11 | 12 | 1 | 9.6353 | 0.016654 | 42.9706 | 20.2681 | 5.0157 | 0.0813 | 0.0021 | 0.0055112 | 0.10783
69 |  | MBAC-4/13 | 12 | 13 | 1 | 12.4257 | 0.020992 | 40.1395 | 19.0323 | 4.926 | 0.1776 | 0.0023 | 0.0055112 | 0.1064
70 |  | MBAC-4/14 | 13 | 14 | 1 | 13.2635 | 0.03811 | 39.9497 | 18.453 | 4.6903 | 0.2049 | 0.0024 | 0.0053768 | 0.10515
71 |  | MBAC-4/15 | 14 | 15 | 1 | 22.4783 | 0.098452 | 32.2239 | 15.707 | 3.4086 | 0.3039 | 0.0028 | 0.0038982 | 0.073193
72 |  | MBAC-4/16 | 15 | 16 | 1 | 15.3915 | 0.19737 | 36.7873 | 17.8514 | 3.8493 | 0.224 | 0.0029 | 0.0044359 | 0.082476
73 |  | MBAC-4/17 | 16 | 17 | 1 | 11.5376 | 0.087142 | 38.8725 | 19.3128 | 4.3004 | 0.1456 | 0.0028 | 0.005108 | 0.087832
74 |  | MBAC-4/18 | 17 | 18 | 1 | 16.8535 | 0.59567 | 32.6413 | 20.2717 | 3.9728 | 0.1901 | 0.0027 | 0.0047047 | 0.079977
75 |  | MBAC-4/19 | 18 | 19 | 1 | 17.7225 | 0.80752 | 32.0164 | 19.2549 | 3.8602 | 0.2104 | 0.003 | 0.0043014 | 0.079798
76 |  | MBAC-4/20 | 19 | 20 | 1 | 17.9088 | 0.15608 | 32.0705 | 18.0795 | 3.8301 | 0.1933 | 0.0023 | 0.0043014 | 0.080155
77 | MBAC-5 | MBAC-5/1 | 0 | 1 | 1 | 6.5912 | 0.13362 | 65.5399 | 14.4382 | 1.2875 | 0.1191 | 0.0111 | 0.0022851 | 0.025171
78 |  | MBAC-5/2 | 1 | 2 | 1 | 19.0794 | 0.19899 | 34.0318 | 23.1143 | 2.1618 | 0.1761 | 0.0114 | 0.0033605 | 0.066945
79 |  | MBAC-5/3 | 2 | 3 | 1 | 31.1205 | 0.58335 | 11.1926 | 25.9712 | 2.5964 | 0.253 | 0.012 | 0.0037638 | 0.095151
80 |  | MBAC-5/4 | 3 | 4 | 1 | 17.2741 | 0.20078 | 49.7604 | 15.4705 | 0.7444 | 0.2626 | 0.0066 | 0.0017475 | 0.029634
81 |  | MBAC-5/5 | 4 | 5 | 1 | 6.5052 | 0.073122 | 66.11 | 16.8164 | 0.8085 | 0.1032 | 0.007 | 0.0022851 | 0.01928
82 |  | MBAC-5/6 | 5 | 6 | 1 | 6.7924 | 0.20039 | 74.9292 | 10.1147 | 0.4064 | 0.1119 | 0.007 | <0.001 | 0.012675
83 |  | MBAC-5/7 | 6 | 7 | 1 | 5.1927 | 0.33122 | 81.3258 | 6.9499 | 0.3057 | 0.0663 | 0.0071 | <0.001 | 0.008926
84 |  | MBAC-5/8 | 7 | 8 | 1 | 2.3194 | 0.12789 | 88.9129 | 4.9873 | 0.1357 | 0.0354 | 0.0061 | <0.001 | 0.0053556
85 |  | MBAC-5/9 | 8 | 9 | 1 | 1.947 | 0.052518 | 92.2646 | 3.1892 | 0.0885 | 0.0237 | 0.0061 | <0.001 | 0.0046415
86 |  | MBAC-5/10 | 9 | 10 | 1 | 1.9057 | 0.03323 | 92.0216 | 2.8498 | 0.08 | 0.0144 | 0.0277 | <0.001 | 0.0026778
87 | MBAC-6 | MBAC-6/1 | 0 | 1 | 1 | 4.3199 | 0.12851 | 69.5587 | 13.793 | 0.8717 | 0.0791 | 0.0155 | 0.0018819 | 0.017138
88 |  | MBAC-6/2 | 1 | 2 | 1 | 5.6278 | 0.11766 | 63.0889 | 16.1951 | 1.0557 | 0.0935 | 0.013 | 0.0024196 | 0.021422
89 |  | MBAC-6/3 | 2 | 3 | 1 | 5.9456 | 0.15213 | 62.2643 | 16.3792 | 1.0182 | 0.0948 | 0.0134 | 0.002554 | 0.023743
90 |  | MBAC-6/4 | 3 | 4 | 1 | 5.0559 | 0.11557 | 68.9481 | 13.9931 | 0.7079 | 0.0832 | 0.0116 | 0.0020163 | 0.019459
91 |  | MBAC-6/5 | 4 | 5 | 1 | 2.3057 | 0.055461 | 74.6649 | 13.8994 | 0.5679 | 0.0483 | 0.0074 | 0.001613 | 0.011961
92 |  | MBAC-6/6 | 5 | 6 | 1 | 2.9692 | 0.057243 | 72.5891 | 14.3846 | 0.6194 | 0.0478 | 0.0033 | 0.0018819 | 0.014996
93 |  | MBAC-6/7 | 6 | 7 | 1 | 4.0393 | 0.062588 | 70.9083 | 14.4391 | 0.5484 | 0.0416 | 0.0027 | 0.0017475 | 0.023565
94 |  | MBAC-6/8 | 7 | 8 | 1 | 4.4538 | 0.051666 | 67.6502 | 15.5179 | 0.5635 | 0.0713 | 0.0027 | 0.0018819 | 0.019637
95 |  | MBAC-6/9 | 8 | 9 | 1 | 4.1972 | 0.078312 | 70.6433 | 13.2428 | 0.504 | 0.124 | 0.0071 | 0.0021507 | 0.014817
96 |  | MBAC-6/10 | 9 | 10 | 1 | 4.6206 | 0.064757 | 67.6675 | 15.4471 | 0.5925 | 0.1433 | 0.0028 | 0.0017475 | 0.016245
97 |  | MBAC-6/11 | 10 | 11 | 1 | 4.2619 | 0.037181 | 66.7416 | 15.8726 | 0.6063 | 0.1216 | 0.0029 | 0.0022851 | 0.015353
98 |  | MBAC-6/12 | 11 | 12 | 1 | 5.3856 | 0.025329 | 66.2473 | 15.5961 | 0.5495 | 0.1845 | 0.0025 | 0.0022851 | 0.016067
99 |  | MBAC-6/13 | 12 | 13 | 1 | 3.6324 | 0.0076685 | 73.17 | 13.9649 | 0.5067 | 0.1725 | 0.0026 | 0.0014786 | 0.012139
100 |  | MBAC-6/14 | 13 | 14 | 1 | 3.4162 | 0.0061968 | 70.9018 | 15.641 | 0.5438 | 0.1209 | 0.0026 | 0.0017475 | 0.012318
101 |  | MBAC-6/15 | 14 | 15 | 1 | 5.0066 | 0.0095276 | 67.225 | 16.215 | 0.5532 | 0.1709 | 0.0034 | 0.0021507 | 0.015174
102 |  | MBAC-6/16 | 15 | 16 | 1 | 2.4857 | 0.030674 | 69.3814 | 16.7778 | 0.6228 | 0.0912 | 0.0033 | 0.0020163 | 0.01446
103 |  | MBAC-6/17 | 16 | 17 | 1 | 3.1954 | 0.0061968 | 66.6365 | 17.0714 | 0.7182 | 0.1691 | 0.0028 | 0.0026884 | 0.014639
104 |  | MBAC-6/18 | 17 | 18 | 1 | 3.0463 | 0.015957 | 65.5264 | 18.0242 | 0.7291 | 0.1052 | 0.0027 | 0.0026884 | 0.015531
105 |  | MBAC-6/19 | 18 | 19 | 1 | 3.361 | 0.033385 | 69.3254 | 15.5329 | 0.6059 | 0.1176 | 0.0029 | 0.0021507 | 0.014996
106 |  | MBAC-6/20 | 19 | 20 | 1 | 3.9319 | 0.040047 | 70.1979 | 14.5118 | 0.5598 | 0.099 | 0.0036 | 0.0020163 | 0.015353
107 | MBAC-7 | MBAC-7/1 | 0 | 1 | 1 | 16.0901 | 0.090396 | 33.4209 | 25.4932 | 2.4639 | 0.1222 | 0.0101 | 0.0045703 | 0.092116
108 |  | MBAC-7/2 | 1 | 2 | 1 | 23.5049 | 0.047948 | 25.3312 | 24.1426 | 2.6272 | 0.1474 | 0.0063 | 0.0055112 | 0.13086
109 |  | MBAC-7/3 | 2 | 3 | 1 | 24.606 | <0.01 | 25.8261 | 22.5118 | 2.2274 | 0.1485 | 0.0055 | 0.005108 | 0.12407
110 |  | MBAC-7/4 | 3 | 4 | 1 | 26.5224 | 0.075988 | 24.0914 | 22.3479 | 2.1916 | 0.1673 | 0.0044 | 0.0055112 | 0.13282
111 |  | MBAC-7/5 | 4 | 5 | 1 | 25.7359 | 0.04454 | 25.0105 | 22.4295 | 2.2457 | 0.1757 | 0.0045 | 0.005108 | 0.13228
112 |  | MBAC-7/6 | 5 | 6 | 1 | 21.2032 | 0.057088 | 27.6615 | 25.2224 | 3.0147 | 0.1294 | 0.0075 | 0.005108 | 0.1064
113 |  | MBAC-7/7 | 6 | 7 | 1 | 20.4794 | 0.050969 | 27.1129 | 27.3117 | 2.935 | 0.1301 | 0.0072 | 0.0055112 | 0.11354
114 |  | MBAC-7/8 | 7 | 8 | 1 | 21.8561 | 0.052983 | 26.3809 | 25.6142 | 3.5121 | 0.1409 | 0.0093 | 0.0061833 | 0.12407
115 |  | MBAC-7/9 | 8 | 9 | 1 | 21.9831 | 0.049419 | 26.4741 | 25.5402 | 3.3506 | 0.1416 | 0.0073 | 0.0061833 | 0.13139
116 |  | MBAC-7/10 | 9 | 10 | 1 | 21.0848 | 0.052828 | 27.0656 | 25.9082 | 3.543 | 0.1336 | 0.0069 | 0.0059145 | 0.123
117 |  | MBAC-7/11 | 10 | 11 | 1 | 21.7473 | 0.051898 | 27.1342 | 25.4704 | 3.0344 | 0.1326 | 0.0066 | 0.0056456 | 0.11872
118 |  | MBAC-7/12 | 11 | 12 | 1 | 18.5187 | 0.057398 | 28.6398 | 27.8668 | 3.281 | 0.1052 | 0.0072 | 0.0049735 | 0.10961
119 |  | MBAC-7/13 | 12 | 13 | 1 | 14.6048 | 0.048103 | 31.9183 | 30.0838 | 3.2525 | 0.0807 | 0.007 | 0.0048391 | 0.079263
120 |  | MBAC-7/14 | 13 | 14 | 1 | 15.8648 | 0.089234 | 34.6572 | 25.1585 | 3.3381 | 0.1369 | 0.0064 | 0.0048391 | 0.08801
121 |  | MBAC-7/15 | 14 | 15 | 1 | 11.2955 | 0.13354 | 37.8734 | 22.4958 | 4.8223 | 0.1429 | 0.0031 | 0.0049735 | 0.09408
122 |  | MBAC-7/16 | 15 | 16 | 1 | 22.4198 | 0.27746 | 31.3037 | 18.9715 | 2.5539 | 0.2237 | 0.0074 | 0.0036293 | 0.096222
123 |  | MBAC-7/17 | 16 | 17 | 1 | 26.5223 | 0.031216 | 28.664 | 18.3669 | 1.6415 | 0.1808 | 0.0109 | 0.0044359 | 0.16388
124 |  | MBAC-7/18 | 17 | 18 | 1 | 15.3044 | 0.14291 | 49.453 | 16.0601 | 1.028 | 0.1454 | 0.0045 | 0.0028228 | 0.070872
125 |  | MBAC-7/19 | 18 | 19 | 1 | 9.2238 | 0.1093 | 58.7132 | 17.3291 | 0.8184 | 0.1179 | 0.0056 | 0.002554 | 0.032848
126 |  | MBAC-7/20 | 19 | 20 | 1 | 6.7891 | 0.033927 | 72.6117 | 11.9034 | 0.5407 | 0.0796 | 0.0077 | <0.001 | 0.029277
127 | MBAC-8 | MBAC-8/01 | 0 | 1 | 1 | 18.3623 | 0.087762 | 31.4932 | 26.2372 | 3.1605 | 0.1067 | 0.0083 | 0.005108 | 0.12728
128 |  | MBAC-8/02 | 1 | 2 | 1 | 14.2787 | 0.1859 | 56.2318 | 14.1771 | 1.3281 | 0.1277 | 0.0084 | 0.0028228 | 0.070158
129 |  | MBAC-8/03 | 2 | 3 | 1 | 3.6364 | 0.17808 | 77.4717 | 11.6155 | 0.6862 | 0.0559 | 0.0047 | 0.001613 | 0.017138
130 |  | MBAC-8/04 | 3 | 4 | 1 | 4.9141 | 0.044694 | 77.4494 | 10.6624 | 0.7449 | 0.0645 | 0.0058 | 0.001613 | 0.023029
131 |  | MBAC-8/05 | 4 | 5 | 1 | 7.6522 | 0.09179 | 70.7644 | 11.8461 | 1.1657 | 0.0668 | 0.0074 | 0.0020163 | 0.037489
132 |  | MBAC-8/06 | 5 | 6 | 1 | 5.4574 | 0.079087 | 72.7623 | 13.4167 | 0.9335 | 0.0582 | 0.0089 | 0.001613 | 0.027671
133 |  | MBAC-8/07 | 6 | 7 | 1 | 3.4706 | 0.063285 | 81.761 | 9.5011 | 0.4455 | 0.0393 | 0.0069 | 0.0012098 | 0.012675
134 |  | MBAC-8/08 | 7 | 8 | 1 | 2.6849 | 0.029977 | 87.6614 | 5.8974 | 0.3202 | 0.0265 | 0.006 | <0.001 | 0.0073193
135 |  | MBAC-8/09 | 8 | 9 | 1 | 3.2456 | 0.047018 | 86.0874 | 6.4271 | 0.4749 | 0.0219 | 0.0078 | <0.001 | 0.0074978
136 |  | MBAC-8/10 | 9 | 10 | 1 | 4.2929 | 0.024477 | 71.2357 | 15.2505 | 0.9648 | 0.0511 | 0.0055 | 0.0020163 | 0.017316
137 |  | MBAC-8/11 | 10 | 11 | 1 | 3.0862 | 0.082727 | 81.0203 | 7.8106 | 0.6046 | 0.0546 | 0.0061 | <0.001 | 0.0091045
138 |  | MBAC-8/12 | 11 | 12 | 1 | 2.3321 | 0.097212 | 81.9206 | 8.0166 | 0.5704 | 0.045 | 0.0055 | <0.001 | 0.0091045
139 |  | MBAC-8/13 | 12 | 13 | 1 | 3.5593 | 0.065221 | 70.4427 | 12.7051 | 0.6316 | 0.116 | 0.005 | 0.0017475 | 0.0083904
140 |  | MBAC-8/14 | 13 | 14 | 1 | 4.6143 | 0.04299 | 73.7374 | 10.913 | 0.8181 | 0.0644 | 0.01 | 0.0014786 | 0.015353
141 |  | MBAC-8/15 | 14 | 15 | 1 | 3.7787 | 0.031526 | 71.4825 | 13.0145 | 0.6323 | 0.0517 | 0.0036 | 0.0017475 | 0.011604
142 |  | MBAC-8/16 | 15 | 16 | 1 | 3.8383 | 0.027421 | 62.9548 | 20.0989 | 1.4259 | 0.0486 | 0.0063 | 0.0022851 | 0.021779
143 |  | MBAC-8/17 | 16 | 17 | 1 | 3.158 | 0.10426 | 76.0067 | 10.6084 | 0.4893 | 0.0435 | 0.0046 | 0.0013442 | 0.0099971
144 |  | MBAC-8/18 | 17 | 18 | 1 | 2.5533 | 0.072425 | 78.6287 | 9.8365 | 0.3907 | 0.0281 | 0.0046 | <0.001 | 0.0073193
145 |  | MBAC-8/19 | 18 | 19 | 1 | 2.7604 | 0.13974 | 76.1736 | 10.9571 | 0.4721 | 0.0262 | 0.0047 | 0.0012098 | 0.009283
146 |  | MBAC-8/20 | 19 | 20 | 1 | 2.683 | 0.15136 | 79.6423 | 8.2223 | 0.3341 | 0.0261 | 0.0037 | 0.0010754 | 0.008569
147 | MBAC-9 | MBAC-9/1 | 0 | 1 | 1 | 16.6492 | 0.31224 | 29.2277 | 28.7617 | 3.2325 | 0.1126 | 0.0132 | 0.0059145 | 0.12693
148 |  | MBAC-9/2 | 1 | 2 | 1 | 13.8173 | 0.15105 | 40.8408 | 25.0378 | 3.1542 | 0.1195 | 0.0147 | 0.0044359 | 0.088189
149 |  | MBAC-9/3 | 2 | 3 | 1 | 9.3963 | 0.13447 | 62.2113 | 15.9222 | 1.4746 | 0.1239 | 0.011 | 0.0028228 | 0.046951
150 |  | MBAC-9/4 | 3 | 4 | 1 | 5.4181 | 0.083347 | 68.727 | 16.1167 | 1.0007 | 0.0712 | 0.0079 | 0.0021507 | 0.026064
151 |  | MBAC-9/5 | 4 | 5 | 1 | 2.5943 | 0.039582 | 83.4974 | 9.3265 | 0.5988 | 0.0345 | 0.0067 | 0.0010754 | 0.0098186
152 |  | MBAC-9/6 | 5 | 6 | 1 | 2.6609 | 0.025484 | 84.3735 | 8.4031 | 0.64 | 0.0289 | 0.0052 | 0.0012098 | 0.0099971
153 |  | MBAC-9/7 | 6 | 7 | 1 | 3.3183 | 0.035709 | 79.7208 | 10.87 | 0.6299 | 0.0369 | 0.0078 | 0.0014786 | 0.012496
154 |  | MBAC-9/8 | 7 | 8 | 1 | 3.8376 | 0.049652 | 77.7858 | 11.8194 | 0.6916 | 0.0407 | 0.0064 | 0.0014786 | 0.014103
155 |  | MBAC-9/9 | 8 | 9 | 1 | 4.7217 | 0.065221 | 70.9643 | 15.4896 | 0.8472 | 0.048 | 0.0071 | 0.0021507 | 0.017852
156 |  | MBAC-9/10 | 9 | 10 | 1 | 5.0164 | 0.086058 | 74.146 | 9.9506 | 0.7305 | 0.0364 | 0.0046 | 0.0014786 | 0.014996
157 |  | MBAC-9/11 | 10 | 11 | 1 | 4.1192 | 0.037181 | 77.0964 | 8.9802 | 0.6945 | 0.0834 | 0.0046 | 0.0012098 | 0.011782
158 |  | MBAC-9/12 | 11 | 12 | 1 | 4.4089 | 0.038962 | 75.7594 | 9.9839 | 0.7706 | 0.0846 | 0.0041 | 0.0012098 | 0.013568
159 |  | MBAC-9/13 | 12 | 13 | 1 | 3.5251 | 0.032146 | 72.7578 | 11.3136 | 0.6954 | 0.1405 | 0.0025 | 0.001613 | 0.011604
160 |  | MBAC-9/14 | 13 | 14 | 1 | 4.578 | 0.030829 | 67.3235 | 14.0821 | 0.669 | 0.0547 | 0.0028 | 0.0013442 | 0.013389
161 |  | MBAC-9/15 | 14 | 15 | 1 | 4.5437 | 0.038188 | 66.1195 | 14.3011 | 0.7128 | 0.0437 | 0.0019 | 0.0018819 | 0.012853
162 |  | MBAC-9/16 | 15 | 16 | 1 | 3.4193 | 0.13617 | 72.8288 | 12.0951 | 0.5633 | 0.0367 | 0.0036 | 0.001613 | 0.011961
163 |  | MBAC-9/17 | 16 | 17 | 1 | 2.7666 | 0.11743 | 77.5456 | 9.7367 | 0.4355 | 0.0258 | 0.0027 | 0.0012098 | 0.0087475
164 |  | MBAC-9/18 | 17 | 18 | 1 | 3.0029 | 0.11634 | 74.5462 | 10.8239 | 0.4415 | 0.0262 | 0.0018 | 0.0010754 | 0.0091045
165 |  | MBAC-9/19 | 18 | 19 | 1 | 3.4287 | 0.082495 | 72.2498 | 11.6841 | 0.5016 | 0.0262 | 0.0014 | 0.0014786 | 0.010176
166 |  | MBAC-9/20 | 19 | 20 | 1 | 2.6693 | 0.10449 | 81.36 | 8.3378 | 0.4252 | 0.022 | 0.0037 | <0.001 | 0.0083904
167 | MBAC-10 | MBAC-10/01 | 0 | 1 | 1 | 19.9404 | 0.087607 | 34.8253 | 20.565 | 1.5487 | 0.1143 | 0.0066 | 0.0045703 | 0.090688
168 |  | MBAC-10/02 | 1 | 2 | 1 | 4.5655 | 0.038343 | 55.2227 | 23.4951 | 1.5062 | 0.0557 | 0.0067 | 0.0033605 | 0.033562
169 |  | MBAC-10/03 | 2 | 3 | 1 | 5.6606 | 0.029125 | 53.7079 | 22.0996 | 1.2888 | 0.0522 | 0.0047 | 0.0034949 | 0.037668
170 |  | MBAC-10/04 | 3 | 4 | 1 | 1.9346 | <0.01 | 60.7275 | 22.0988 | 1.054 | 0.0335 | 0.0036 | 0.0021507 | 0.03017
171 |  | MBAC-10/05 | 4 | 5 | 1 | 1.2188 | <0.01 | 59.7484 | 21.9232 | 1.2573 | 0.0265 | 0.0033 | 0.0032261 | 0.066052
172 |  | MBAC-10/06 | 5 | 6 | 1 | 3.7264 | 0.019752 | 58.3586 | 22.9706 | 1.4706 | 0.052 | 0.0053 | 0.0030917 | 0.060161
173 |  | MBAC-10/07 | 6 | 7 | 1 | 1.4067 | 0.0054222 | 59.2891 | 25.4189 | 1.3474 | 0.0494 | 0.0045 | 0.0033605 | 0.029991
174 |  | MBAC-10/08 | 7 | 8 | 1 | 2.3515 | 0.012316 | 59.1073 | 24.577 | 1.4063 | 0.0535 | 0.0044 | 0.0030917 | 0.036061
175 |  | MBAC-10/09 | 8 | 9 | 1 | 2.0926 | 0.012161 | 56.111 | 25.6607 | 1.5369 | 0.0632 | 0.0037 | 0.0037638 | 0.04106
176 |  | MBAC-10/10 | 9 | 10 | 1 | 5.7618 | 0.069327 | 55.9368 | 21.9781 | 1.2113 | 0.0884 | 0.006 | 0.0030917 | 0.0507
177 |  | MBAC-10/11 | 10 | 11 | 1 | 9.7745 | 0.2859 | 62.0277 | 14.3773 | 0.661 | 0.208 | 0.0064 | 0.0018819 | 0.056055
178 |  | MBAC-10/12 | 11 | 12 | 1 | 8.5402 | 0.16902 | 71.1447 | 10.2108 | 0.5268 | 0.1173 | 0.0076 | 0.0012098 | 0.035347
179 |  | MBAC-10/13 | 12 | 13 | 1 | 9.6963 | 0.10868 | 54.8061 | 18.1604 | 0.9268 | 0.1187 | 0.0057 | 0.0022851 | 0.042309
180 |  | MBAC-10/14 | 13 | 14 | 1 | 9.3364 | 0.14834 | 55.4183 | 18.3637 | 0.8562 | 0.1311 | 0.007 | 0.002554 | 0.033919
181 | MBAC-11 | MBAC-11/01 | 0 | 1 | 1 | 26.8963 | 0.032533 | 30.5569 | 16.5774 | 1.4558 | 0.2242 | 0.0116 | 0.0033605 | 0.17424
182 |  | MBAC-11/02 | 1 | 2 | 1 | 28.0622 | 0.025872 | 24.1321 | 18.164 | 1.6801 | 0.2161 | 0.0087 | 0.0036293 | 0.20923
183 |  | MBAC-11/03 | 2 | 3 | 1 | 28.8705 | 0.02959 | 25.7755 | 17.5243 | 1.3786 | 0.2059 | 0.0082 | 0.0038982 | 0.15299
184 |  | MBAC-11/04 | 3 | 4 | 1 | 22.2559 | 0.043997 | 37.0261 | 17.7351 | 1.199 | 0.1441 | 0.0076 | 0.0037638 | 0.11872
185 |  | MBAC-11/05 | 4 | 5 | 1 | 23.3983 | 0.03385 | 27.2728 | 23.8247 | 2.8124 | 0.1552 | 0.0086 | 0.0038982 | 0.15067
186 |  | MBAC-11/06 | 5 | 6 | 1 | 22.4952 | 0.039117 | 32.2551 | 21.227 | 1.4139 | 0.1137 | 0.008 | 0.004167 | 0.11372
187 |  | MBAC-11/07 | 6 | 7 | 1 | 11.8638 | 0.047018 | 57.8355 | 16.3117 | 0.7997 | 0.0929 | 0.0081 | 0.0022851 | 0.058733
188 |  | MBAC-11/08 | 7 | 8 | 1 | 6.8673 | 0.047483 | 73.6315 | 9.8723 | 0.4902 | 0.0934 | 0.0098 | 0.001613 | 0.028563
189 |  | MBAC-11/09 | 8 | 9 | 1 | 3.7413 | 0.014795 | 76.5671 | 12.7121 | 0.6073 | 0.0604 | 0.0059 | 0.0012098 | 0.019637
190 |  | MBAC-11/10 | 9 | 10 | 1 | 4.8601 | 0.025174 | 75.806 | 11.6062 | 0.6446 | 0.0685 | 0.0092 | 0.0013442 | 0.023029
191 |  | MBAC-11/11 | 10 | 11 | 1 | 5.0793 | 0.028118 | 77.6545 | 9.791 | 0.4995 | 0.0783 | 0.0104 | 0.0010754 | 0.022672
192 |  | MBAC-11/12 | 11 | 12 | 1 | 2.3743 | 0.013401 | 80.5005 | 11.794 | 0.6394 | 0.0591 | 0.0068 | 0.0010754 | 0.013032
193 |  | MBAC-11/13 | 12 | 13 | 1 | 3.2366 | 0.014485 | 85.3988 | 6.8755 | 0.3549 | 0.0513 | 0.0063 | <0.001 | 0.01446
194 |  | MBAC-11/14 | 13 | 14 | 1 | 3.0294 | 0.016809 | 85.2382 | 7.3799 | 0.3648 | 0.0556 | 0.0048 | <0.001 | 0.013925
195 |  | MBAC-11/15 | 14 | 15 | 1 | 3.7878 | 0.023315 | 84.452 | 6.5141 | 0.4023 | 0.0558 | 0.008 | <0.001 | 0.016781
196 | MBAC-12 | MBAC-12/1 | 0 | 1 | 1 | 22.5699 | 0.061736 | 27.0007 | 24.8253 | 2.7977 | 0.1505 | 0.0132 | 0.0056456 | 0.13282
197 |  | MBAC-12/2 | 1 | 2 | 1 | 23.4548 | 0.047406 | 27.3764 | 24.378 | 2.3508 | 0.1147 | 0.0105 | 0.0047047 | 0.13425
198 |  | MBAC-12/3 | 2 | 3 | 1 | 18.3945 | 0.056856 | 28.1147 | 27.3299 | 3.4424 | 0.1026 | 0.007 | 0.0052424 | 0.10943
199 |  | MBAC-12/4 | 3 | 4 | 1 | 15.9838 | 0.05856 | 29.905 | 29.378 | 4.4105 | 0.1068 | 0.0067 | 0.0060489 | 0.098722
200 |  | MBAC-12/5 | 4 | 5 | 1 | 10.3643 | 0.038265 | 34.0912 | 32.9641 | 3.8893 | 0.0599 | 0.0061 | 0.0055112 | 0.063018
201 |  | MBAC-12/6 | 5 | 6 | 1 | 16.5006 | 0.043223 | 30.1668 | 29.946 | 3.0774 | 0.0696 | 0.0065 | 0.0044359 | 0.070337
202 |  | MBAC-12/7 | 6 | 7 | 1 | 25.3186 | 0.050969 | 24.4277 | 24.4829 | 2.1253 | 0.1424 | 0.0099 | 0.0044359 | 0.11175
203 |  | MBAC-12/8 | 7 | 8 | 1 | 21.8678 | 0.058637 | 26.5045 | 26.5724 | 2.6993 | 0.1452 | 0.0082 | 0.0049735 | 0.1089
204 |  | MBAC-12/9 | 8 | 9 | 1 | 20.0568 | 0.059334 | 27.567 | 27.3517 | 3.0678 | 0.1697 | 0.0083 | 0.0053768 | 0.10729
205 |  | MBAC-12/10 | 9 | 10 | 1 | 23.7622 | 0.055849 | 25.6377 | 24.7817 | 2.7811 | 0.1442 | 0.009 | 0.0055112 | 0.12371
206 |  | MBAC-12/11 | 10 | 11 | 1 | 22.6372 | 0.057243 | 25.6683 | 26.1065 | 2.97 | 0.1291 | 0.0073 | 0.0056456 | 0.12229
207 |  | MBAC-12/12 | 11 | 12 | 1 | 22.0723 | 0.053292 | 25.6718 | 26.6237 | 2.9305 | 0.1696 | 0.0076 | 0.0048391 | 0.1105
208 |  | MBAC-12/13 | 12 | 13 | 1 | 20.1886 | 0.054609 | 26.5963 | 27.4438 | 3.6755 | 0.154 | 0.0079 | 0.0053768 | 0.12229
209 |  | MBAC-12/14 | 13 | 14 | 1 | 15.5267 | 0.033075 | 29.0677 | 29.7228 | 5.2997 | 0.1325 | 0.0083 | 0.008334 | 0.12943
210 |  | MBAC-12/15 | 14 | 15 | 1 | 13.5257 | 0.026724 | 26.3392 | 33.9739 | 4.3582 | 0.137 | 0.0098 | 0.0061833 | 0.128
211 | MBAC-13 | MBAC-13/1 | 0 | 1 | 1 | 17.8025 | 0.0438 | 29.6342 | 27.0028 | 2.8781 | 0.1148 | 0.0153 | 0.0045703 | 0.093723
212 |  | MBAC-13/2 | 1 | 2 | 1 | 19.0034 | 0.0398 | 28.7595 | 28.0344 | 2.9724 | 0.1047 | 0.0111 | 0.0049735 | 0.10622
213 |  | MBAC-13/3 | 2 | 3 | 1 | 20.9479 | 0.033536 | 27.3906 | 26.8622 | 2.5665 | 0.1308 | 0.0108 | 0.0068554 | 0.11318
214 |  | MBAC-13/4 | 3 | 4 | 1 | 18.2571 | 0.032142 | 25.7609 | 31.246 | 2.4108 | 0.1185 | 0.0371 | 0.005108 | 0.10961
215 |  | MBAC-13/5 | 4 | 5 | 1 | 14.0942 | 0.0259 | 31.5023 | 31.991 | 2.4357 | 0.0932 | 0.01 | 0.0057801 | 0.087475
216 |  | MBAC-13/6 | 5 | 6 | 1 | 13.8859 | 0.024242 | 32.5838 | 29.9268 | 3.2113 | 0.096 | 0.0148 | 0.0060489 | 0.089617
217 |  | MBAC-13/7 | 6 | 7 | 1 | 14.2075 | 0.022151 | 31.2874 | 31.743 | 2.8076 | 0.1232 | 0.0132 | 0.0047047 | 0.083904
218 |  | MBAC-13/8 | 7 | 8 | 1 | 15.6704 | 0.023158 | 30.0395 | 30.7891 | 2.967 | 0.11 | 0.009 | 0.0057801 | 0.09051
219 |  | MBAC-13/9 | 8 | 9 | 1 | 14.9158 | 0.021144 | 30.2094 | 31.5087 | 2.9401 | 0.1101 | 0.0155 | 0.0060489 | 0.098365
220 |  | MBAC-13/10 | 9 | 10 | 1 | 16.2745 | 0.027108 | 28.7035 | 30.7798 | 3.1676 | 0.1108 | 0.017 | 0.0057801 | 0.11372
221 |  | MBAC-13/11 | 10 | 11 | 1 | 16.1221 | 0.034078 | 28.7322 | 30.6667 | 3.0548 | 0.1052 | 0.023 | 0.0063177 | 0.10925
222 |  | MBAC-13/12 | 11 | 12 | 1 | 16.1849 | 0.027959 | 26.2469 | 31.13 | 3.0391 | 0.1258 | 0.0429 | 0.0052424 | 0.11354
223 |  | MBAC-13/13 | 12 | 13 | 1 | 25.1611 | 0.0455 | 21.6667 | 25.7424 | 3.4782 | 0.0984 | 0.0184 | 0.0060489 | 0.11764
224 |  | MBAC-13/14 | 13 | 14 | 1 | 12.9048 | 0.025 | 30.2138 | 31.3012 | 2.6523 | 0.0761 | 0.0129 | 0.004167 | 0.086939
225 |  | MBAC-13/15 | 14 | 15 | 1 | 14.7113 | 0.027417 | 28.8952 | 32.3942 | 3.0659 | 0.0945 | 0.017 | 0.0065866 | 0.095865
226 |  | MBAC-13/16 | 15 | 16 | 1 | 18.9842 | 0.035085 | 18.9403 | 31.699 | 6.0369 | 0.1806 | 0.0398 | 0.0080652 | 0.13835
227 |  | MBAC-13/17 | 16 | 17 | 1 | 22.7868 | 0.067536 | 24.5212 | 26.6531 | 4.1544 | 0.1175 | 0.0136 | 0.0061833 | 0.11854
228 |  | MBAC-13/18 | 17 | 18 | 1 | 20.9052 | 0.031832 | 26.2803 | 28.2471 | 3.3239 | 0.0883 | 0.017 | 0.0037638 | 0.091402
229 |  | MBAC-13/19 | 18 | 19 | 1 | 18.1333 | 0.030748 | 28.4195 | 30.1509 | 2.9443 | 0.0703 | 0.0265 | 0.0048391 | 0.091759
230 |  | MBAC-13/20 | 19 | 20 | 1 | 20.6091 | 0.0394 | 23.8472 | 28.0945 | 3.1498 | 0.0747 | 0.0149 | 0.0049735 | 0.1089
231 | MBAC-14 | MBAC-14/1 | 0 | 2 | 2 | 19.7143 | 0.0408 | 27.9012 | 28.0144 | 2.772 | 0.1203 | 0.0127 | 0.0055112 | 0.11675
232 |  | MBAC-14/2 | 2 | 4 | 2 | 17.1004 | 0.034233 | 29.4262 | 29.9813 | 2.8645 | 0.103 | 0.0155 | 0.0063177 | 0.10318
233 |  | MBAC-14/3 | 4 | 6 | 2 | 13.1367 | 0.01975 | 33.305 | 31.0587 | 2.8397 | 0.0901 | 0.0113 | 0.006721 | 0.081941
234 |  | MBAC-14/4 | 6 | 8 | 2 | 16.4874 | 0.027959 | 24.2949 | 32.6337 | 4.1611 | 0.1488 | 0.0142 | 0.0060489 | 0.12675
235 |  | MBAC-14/5 | 8 | 10 | 2 | 17.0551 | 0.022615 | 24.5335 | 31.9085 | 3.8317 | 0.1411 | 0.0182 | 0.0049735 | 0.11568
236 |  | MBAC-14/6 | 10 | 12 | 2 | 20.2802 | 0.028656 | 17.6097 | 31.7775 | 4.5197 | 0.185 | 0.0349 | 0.0072587 | 0.15067
237 |  | MBAC-14/7 | 12 | 14 | 2 | 19.075 | 0.020214 | 19.9027 | 31.8193 | 4.504 | 0.1926 | 0.025 | 0.0080652 | 0.13978
238 |  | MBAC-14/8 | 14 | 16 | 2 | 20.0933 | 0.025791 | 18.8361 | 34.1568 | 3.6419 | 0.154 | 0.0237 | 0.0048391 | 0.12604
239 |  | MBAC-14/9 | 16 | 18 | 2 | 19.3714 | 0.026875 | 17.3049 | 34.1615 | 4.038 | 0.1317 | 0.0212 | 0.0052424 | 0.12443
240 |  | MBAC-14/10 | 18 | 20 | 2 | 17.5188 | 0.022693 | 23.3794 | 31.674 | 3.7414 | 0.1461 | 0.0295 | 0.0069898 | 0.11443
241 | MBAC-15 | MBAC-15/1 | 0 | 2 | 2 | 17.6701 | 0.012779 | 30.1376 | 27.6798 | 3.0698 | 0.1307 | 0.0095 | 0.0061833 | 0.10193
242 |  | MBAC-15/2 | 2 | 4 | 2 | 27.533 | 0.01487 | 22.0575 | 22.7839 | 2.3787 | 0.2702 | 0.0078 | 0.0068554 | 0.14656
243 |  | MBAC-15/3 | 4 | 6 | 2 | 17.9379 | 0.017968 | 29.838 | 27.5255 | 3.1035 | 0.1149 | 0.0131 | 0.0052424 | 0.11086
244 |  | MBAC-15/4 | 6 | 8 | 2 | 19.0113 | 0.013167 | 29.1078 | 27.2624 | 2.5494 | 0.1441 | 0.0061 | 0.0064522 | 0.11086
245 |  | MBAC-15/5 | 8 | 10 | 2 | 9.392 | 0.010843 | 35.3656 | 33.5607 | 3.4822 | 0.0628 | 0.0041 | 0.0053768 | 0.078549
246 |  | MBAC-15/6 | 10 | 12 | 2 | 11.3734 | 0.01216 | 34.6123 | 31.2382 | 3.482 | 0.0654 | 0.0057 | 0.0059145 | 0.065695
247 |  | MBAC-15/7 | 12 | 14 | 2 | 11.8794 | 0.01518 | 33.2501 | 32.0844 | 3.3383 | 0.0798 | 0.0085 | 0.0057801 | 0.076942
248 |  | MBAC-15/8 | 14 | 16 | 2 | 14.9497 | 0.015103 | 31.6166 | 28.9228 | 3.2896 | 0.102 | 0.018 | 0.0049735 | 0.08087
249 |  | MBAC-15/9 | 16 | 18 | 2 | 24.5017 | 0.016962 | 25.2882 | 25.0781 | 2.4091 | 0.1607 | 0.0144 | 0.0057801 | 0.13389
250 |  | MBAC-15/10 | 18 | 20 | 2 | 21.9954 | 0.021531 | 26.3897 | 26.8582 | 2.2235 | 0.157 | 0.0163 | 0.0044359 | 0.11372
251 | MBAC-16 | MBAC-16/1 | 0 | 2 | 2 | 11.4583 | 0.12593 | 47.306 | 20.8915 | 1.5772 | 0.0987 | 0.0107 | 0.0052424 | 0.05302
252 |  | MBAC-16/2 | 2 | 4 | 2 | 20.065 | 0.0458 | 29.9954 | 25.0141 | 2.5051 | 0.1071 | 0.0049 | 0.0055112 | 0.1205
253 |  | MBAC-16/3 | 4 | 6 | 2 | 13.8848 | 0.022151 | 32.3554 | 30.2263 | 3.5181 | 0.0778 | 0.0047 | 0.0057801 | 0.098365
254 |  | MBAC-16/4 | 6 | 8 | 2 | 13.087 | 0.020834 | 32.4975 | 30.6511 | 4.45 | 0.0765 | 0.0029 | 0.0075275 | 0.098186
255 |  | MBAC-16/5 | 8 | 10 | 2 | 13.539 | 0.03462 | 32.3765 | 30.8466 | 3.6935 | 0.0762 | 0.0039 | 0.0052424 | 0.080513
256 |  | MBAC-16/6 | 10 | 12 | 2 | 13.7171 | 0.047709 | 32.4015 | 31.035 | 3.4459 | 0.0924 | 0.0029 | 0.0063177 | 0.088724
257 |  | MBAC-16/7 | 12 | 14 | 2 | 16.9309 | 0.017659 | 30.5951 | 29.1294 | 2.7888 | 0.0748 | 0.0037 | 0.0043014 | 0.080334
258 |  | MBAC-16/8 | 14 | 16 | 2 | 20.5249 | 0.18828 | 28.5683 | 26.0309 | 2.2468 | 0.1284 | 0.003 | 0.0056456 | 0.10158
259 |  | MBAC-16/9 | 16 | 18 | 2 | 21.0216 | 0.4448 | 27.0334 | 26.3633 | 2.2014 | 0.1319 | 0.0042 | 0.0044359 | 0.10711
260 |  | MBAC-16/10 | 18 | 20 | 2 | 17.6331 | 0.051272 | 29.8096 | 28.7756 | 2.281 | 0.1072 | 0.0028 | 0.0048391 | 0.10015
261 | MBAC-17 | MBAC-17/1 | 0 | 2 | 2 | 21.4341 | 0.036634 | 27.8869 | 25.6054 | 2.1715 | 0.1278 | 0.0114 | 0.0077964 | 0.12139
262 |  | MBAC-17/2 | 2 | 4 | 2 | 15.5105 | 0.041978 | 30.5845 | 29.9812 | 3.0083 | 0.0927 | 0.0069 | 0.0057801 | 0.096758
263 |  | MBAC-17/3 | 4 | 6 | 2 | 14.8842 | 0.014483 | 31.0296 | 30.7199 | 3.4238 | 0.0929 | 0.0047 | 0.0068554 | 0.092295
264 |  | MBAC-17/4 | 6 | 8 | 2 | 15.8226 | 0.012005 | 27.2658 | 31.2702 | 3.4457 | 0.168 | 0.0069 | 0.0091406 | 0.1089
265 |  | MBAC-17/5 | 8 | 10 | 2 | 12.1231 | 0.012779 | 32.6745 | 32.0184 | 4.1878 | 0.0936 | 0.0073 | 0.0068554 | 0.089081
266 |  | MBAC-17/6 | 10 | 12 | 2 | 14.3677 | 0.016032 | 31.2711 | 31.314 | 3.4696 | 0.1006 | 0.0055 | 0.0055112 | 0.10408
267 |  | MBAC-17/7 | 12 | 14 | 2 | 12.7017 | 0.018356 | 31.8395 | 31.9738 | 4.4819 | 0.1195 | 0.0052 | 0.0071243 | 0.091402
268 |  | MBAC-17/8 | 14 | 16 | 2 | 20.5652 | 0.023545 | 27.6427 | 26.9723 | 3.2757 | 0.158 | 0.0064 | 0.0060489 | 0.11854
269 |  | MBAC-17/9 | 16 | 18 | 2 | 25.2029 | 0.015955 | 23.4462 | 24.3029 | 2.2773 | 0.1842 | 0.0275 | 0.0047047 | 0.095687
270 |  | MBAC-17/10 | 18 | 20 | 2 | 23.7809 | 0.016807 | 25.0507 | 25.4402 | 2.6023 | 0.1256 | 0.0246 | 0.004167 | 0.10318
271 | MBAC-18 | MBAC-18/1 | 0 | 2 | 2 | 21.758 | 0.039035 | 27.3707 | 25.519 | 2.6213 | 0.1497 | 0.0084 | 0.0077964 | 0.12425
272 |  | MBAC-18/2 | 2 | 4 | 2 | 18.3297 | 0.082097 | 27.5632 | 28.9253 | 2.8205 | 0.1005 | 0.0056 | 0.0061833 | 0.113
273 |  | MBAC-18/3 | 4 | 6 | 2 | 20.6627 | 0.038957 | 25.6356 | 28.0619 | 3.0194 | 0.1435 | 0.0065 | 0.0077964 | 0.13282
274 |  | MBAC-18/4 | 6 | 8 | 2 | 16.2483 | 0.015413 | 30.2599 | 30.1983 | 2.751 | 0.1242 | 0.0042 | 0.006721 | 0.11068
275 |  | MBAC-18/5 | 8 | 10 | 2 | 11.0101 | 0.014793 | 33.6147 | 32.6347 | 4.2349 | 0.0697 | 0.0049 | 0.0057801 | 0.090867
276 |  | MBAC-18/6 | 10 | 12 | 2 | 14.7794 | 0.0101 | 31.4225 | 30.9084 | 3.1233 | 0.1062 | 0.0141 | 0.0052424 | 0.0748
277 |  | MBAC-18/7 | 12 | 14 | 2 | 10.4221 | 0.014793 | 33.6931 | 32.6479 | 5.0908 | 0.0832 | 0.0167 | 0.0055112 | 0.076942
278 |  | MBAC-18/8 | 14 | 16 | 2 | 15.3029 | 0.020679 | 28.9651 | 29.2201 | 5.7007 | 0.1466 | 0.0173 | 0.0064522 | 0.090331
279 |  | MBAC-18/9 | 16 | 18 | 2 | 17.5814 | 0.027882 | 26.5296 | 28.6672 | 6.768 | 0.1586 | 0.018 | 0.0079308 | 0.11943
280 |  | MBAC-18/10 | 18 | 20 | 2 | 28.8738 | 0.031135 | 21.3834 | 22.9467 | 2.2183 | 0.2117 | 0.0222 | 0.0049735 | 0.14014