## Sheet1
Statement showing Primary Sample Analysis (for 9 elements Cu, Pb, Zn, Ag, Sn, Cd, Co, Ni & Mo) of borehole core samples collected at Salaiya Phatak Block (G-3) for Copper, Lead, Zinc and associated metals, Dist.- Katni, Madhya Pradesh
Sample No | From (m) | To (m) | Thick (m) | Rec. Thick (m) | Co | Ni | Cu | Zn | Mo | Ag | Cd | Sn | Pb
MBSP-1/1 | 13 | 14 | 1 | 0.5 | 24.8602 | 10.3493 | 44.8469 | 195.6088 | 1.2812 | 0.56112 | 0.42816 | 3.3801 | 27.916
MBSP-1/2 | 14 | 15 | 1 | 0.5 | 28.3102 | 12.2575 | 42.7972 | 198.5058 | 1.7183 | 0.30695 | 0.30421 | 3.2182 | 22.7376
MBSP-1/3 | 15 | 16 | 1 | 0.5 | 25.311 | 10.812 | 61.9899 | 205.01 | 1.2133 | 2.5146 | 0.56336 | 3.3599 | 29.5581
MBSP-1/4 | 16 | 17 | 1 | 0.45 | 24.29 | 10.5662 | 376.0097 | 295.3293 | 1.4545 | 2.5987 | 0.73236 | 25.0878 | 77.5497
MBSP-1/5 | 17 | 18 | 1 | 0.45 | 28.2104 | 12.0552 | 41.6935 | 218.8314 | 1.9067 | 0.44381 | 0.60843 | 4.4664 | 33.4213
MBSP-1/6 | 18 | 19 | 1 | 0.4 | 25.3708 | 11.5492 | 48.2612 | 223.7007 | 1.5072 | 1.1633 | 0.47323 | 3.4813 | 23.7039
MBSP-1/7 | 19 | 19.75 | 0.75 | 0.4 | 3.0662 | 8.3111 | 1.69 | 953.3501 | 0.85158 | 0.15467 | 18.0872 | 4.8376 | 0.17932
MBSP-1/8 | 19.75 | 20.5 | 0.75 | 0.4 | 3.5042 | 6.1574 | 508.8344 | 75.3473 | 0.63303 | 18.9281 | 0.56336 | 4.5407 | 39.9735
MBSP-1/9 | 20.5 | 21.25 | 0.75 | 0.45 | 2.6839 | 5.5502 | 251.9813 | 43.3854 | 1.1832 | 2.5713 | 0.45068 | 8.4275 | 10.7445
MBSP-1/10 | 21.25 | 22 | 0.75 | 0.45 | 3.3967 | 7.068 | 230.82 | 41.2323 | 0.61797 | 0.7977 | 0.37181 | 4.6419 | 3.776
MBSP-1/11 | 22 | 22.6 | 0.6 | 0.55 | 3.8985 | 7.4872 | 680.5536 | 80.3228 | 0.7084 | 3.5591 | 0.78869 | 2.638 | 19.8317
MBSP-1/12 | 22.6 | 23.2 | 0.6 | 0.55 | 4.7508 | 6.6199 | 1081.8389 | 46.2805 | 0.51245 | 4.8892 | 0.52956 | 7.7932 | 16.2632
MBSP-1/13 | 23.2 | 23.7 | 0.5 | 0.5 | 36.5603 | 8.7303 | 24.2617 | 24.79 | 0.92694 | 0.16422 | 0.37181 | 5.2627 | 2.7246
MBSP-1/14 | 23.7 | 24.2 | 0.5 | 0.5 | 96.7146 | 12.937 | 25.7282 | 41.2695 | 1.6128 | 2.4696 | 0.96897 | 7.4085 | 4.6111
MBSP-1/15 | 60 | 60.5 | 0.5 | 0.5 | 7.7581 | 19.9198 | 21.9748 | 57.9362 | 0.52753 | 0.12512 | 0.4169 | 11.3902 | 4.4692
MBSP-1/16 | 60.5 | 61 | 0.5 | 0.5 | 13.6309 | 26.0357 | 46.5435 | 48.5449 | 0.54261 | 0.41058 | 0.42815 | 9.2103 | 5.4952
MBSP-1/17 | 61 | 61.5 | 0.5 | 0.5 | 12.3797 | 25.3418 | 673.7356 | 48.9531 | 0.53506 | 0.83094 | 0.33801 | 6.592 | 4.4615
MBSP-1/18 | 61.5 | 62 | 0.5 | 0.5 | 16.5122 | 25.7754 | 277.4747 | 62.6511 | 1.3188 | 1.0949 | 0.77743 | 6.3963 | 8.3589
MBSP-1/19 | 62 | 62.5 | 0.5 | 0.5 | 7.778 | 14.2236 | 28.4878 | 47.5055 | 0.59535 | 0.3441 | 0.54083 | 2.449 | 4.5564
MBSP-1/20 | 62.5 | 63 | 0.5 | 0.5 | 6.5233 | 13.5442 | 27.8089 | 43.7935 | 0.48985 | 0.12903 | 0.39435 | 2.1117 | 3.7558
MBSP-1/21 | 63 | 63.5 | 0.5 | 0.5 | 14.8863 | 22.8113 | 25.196 | 58.493 | 0.73101 | 0.19746 | 0.45068 | 4.1628 | 6.176
MBSP-1/22 | 63.5 | 64 | 0.5 | 0.5 | 7.2681 | 16.4498 | 21.2365 | 48.0991 | 0.67072 | 0.11535 | 0.36054 | 3.6433 | 4.1199
MBSP-1/23 | 64 | 64.5 | 0.5 | 0.5 | 9.5189 | 19.9776 | 25.978 | 52.702 | 0.79883 | 0.12904 | 0.43941 | 9.6355 | 3.6901
MBSP-1/24 | 64.5 | 65 | 0.5 | 0.5 | 6.6905 | 15.6952 | 592.8186 | 56.209 | 0.53349 | 3.6491 | 0.45891 | 23.3317 | 44.7741
MBSP-1/25 | 65 | 65.5 | 0.5 | 0.5 | 5.5753 | 16.7131 | 27.349 | 49.1036 | 0.58077 | 0.15088 | 0.4961 | 19.9051 | 4.7906
MBSP-2/1 | 14.5 | 15 | 0.5 | 0.5 | 3.61 | 7.45 | 38.73 | 37.21 | 0.45 | 0.06 | 0.53 | 4.08 | 3.02
MBSP-2/2 | 15 | 15.5 | 0.5 | 0.5 | 3.76 | 9.67 | 0.19% | 63.76 | 0.72 | 2.27 | 0.45 | 14.37 | 9.76
MBSP-2/3 | 15.5 | 16 | 0.5 | 0.5 | 3.67 | 8.86 | 0.17% | 48.04 | 0.68 | 1.1 | 0.35 | 12.03 | 4.16
MBSP-2/4 | 16 | 16.5 | 0.5 | 0.5 | 3.65 | 10.92 | 73.63 | 45.9 | 0.63 | 1.71 | 0.47 | 6.55 | 4.15
MBSP-2/5 | 65.3 | 65.8 | 0.5 | 0.5 | 4.55 | 12.67 | 26.06 | 39.86 | 0.64 | 0.14 | 0.41 | 1.5 | 5.01
MBSP-2/6 | 65.8 | 66.17 | 0.37 | 0.37 | 5.77 | 18.71 | 68.14 | 51.79 | 0.78 | 1.3 | 0.63 | 2.07 | 45.17
MBSP-2/7 | 66.17 | 66.67 | 0.5 | 0.5 | 6.21 | 15.88 | 24.49 | 46.31 | 0.62 | 0.11 | 0.43 | 1.56 | 3.85
MBSP-3/1 | 43.1 | 43.6 | 0.5 | 0.5 | 4.5719 | 7.7035 | 22.9543 | 31.2233 | 0.17167 | 0.6638 | 5.9637 | 5.3581 | 38.3294
MBSP-3/2 | 43.6 | 44.1 | 0.5 | 0.5 | 2.9957 | 6.5355 | 34.856 | 25.1383 | 0.25004 | 0.49021 | 6.8894 | 4.6835 | 33.4727
MBSP-3/3 | 44.1 | 44.65 | 0.55 | 0.55 | 1.3288 | 4.3978 | 14.139 | 44.7474 | 0.724 | 3.1809 | 6.1752 | 31.0392 | 523.9805
MBSP-3/4 | 44.65 | 45.2 | 0.55 | 0.55 | 1.9365 | 5.0944 | 38.6217 | 47.2771 | 0.50754 | 1.5346 | 6.9291 | 18.0119 | 171.1336
MBSP-3/5 | 45.2 | 45.6 | 0.4 | 0.4 | 16.6917 | 13.0999 | 2.0258 | 0.27619 | 1.0151 | 117.7467 | 36.6257 | 24.7957 | 105.7292
MBSP-3/6 | 45.6 | 46 | 0.4 | 0.4 | 7.6909 | 11.0368 | 1.1961 | 0.1327 | 0.65309 | 40.53 | 18.7396 | 12.385 | 71.9485
MBSP-3/16 | 46 | 46.55 | 0.55 | 0.55 | 6.3387 | 13.8582 | 775.2904 | 38.3359 | 0.15301 | 0.57631 | 6.1224 | 3.7715 | 12.3771
MBSP-3/17 | 46.55 | 47.1 | 0.55 | 0.55 | 5.282 | 10.7089 | 21.1721 | 29.7961 | 0.15301 | 0.11942 | 5.7786 | 1.6199 | 6.0225
MBSP-3/18 | 47.1 | 47.6 | 0.5 | 0.5 | 8.6029 | 48.4202 | 39.7285 | 442.8896 | 0.20899 | 0.14581 | 5.2496 | 1.8497 | 12.7912
MBSP-3/19 | 59.45 | 59.95 | 0.5 | 0.5 | 6.5006 | 17.5817 | 13.8552 | 73.7803 | 0.17913 | 0.11665 | 6.096 | 2.5518 | 5.9373
MBSP-3/7 | 59.95 | 60.55 | 0.6 | 0.6 | 8.1994 | 8.9534 | 0.83564 | 162.481 | 0.61577 | 39.4468 | 8.6085 | 8.7885 | 0.18936
MBSP-3/8 | 60.55 | 61.15 | 0.6 | 0.6 | 7.6767 | 7.0751 | 0.26599 | 366.7132 | 0.19406 | 38.9583 | 12.1 | 1.4428 | 35.6808
MBSP-3/9 | 61.15 | 61.75 | 0.6 | 0.6 | 7.1198 | 8.6598 | 679.0631 | 81.3464 | 0.22018 | 3.6116 | 6.4926 | 10.7939 | 68.2432
MBSP-3/10 | 61.75 | 62.35 | 0.6 | 0.6 | 6.7477 | 12.2937 | 280.6895 | 68.3437 | 0.39931 | 1.2832 | 6.1488 | 3.8846 | 64.7433
MBSP-3/11 | 80 | 80.5 | 0.5 | 0.5 | 7.1028 | 11.2827 | 24.2511 | 33.9034 | 0.20525 | 0.16664 | 6.1752 | 1.017 | 5.9446
MBSP-3/12 | 80.5 | 81 | 0.5 | 0.5 | 7.7762 | 15.3065 | 18.2099 | 35.3308 | 0.14928 | 0.15414 | 5.9108 | 2.1737 | 5.9196
MBSP-3/13 | 81 | 81.5 | 0.5 | 0.5 | 7.3528 | 17.3699 | 35.9438 | 54.6914 | 0.26123 | 0.19163 | 5.9373 | 4.0127 | 7.1832
MBSP-3/14 | 81.5 | 82 | 0.5 | 0.5 | 5.7364 | 12.2801 | 47.103 | 36.6579 | 0.20152 | 0.12915 | 6.3868 | 3.1987 | 5.6496
MBSP-3/15 | 82 | 82.9 | 0.9 | 0.9 | 4.7821 | 6.6174 | 21.2731 | 24.2369 | 0.22018 | 0.13609 | 6.0166 | 1.9251 | 8.6575
MBSP-4/1 | 13.5 | 14 | 0.5 | 0.5 | 4.214 | 6.5765 | 105.2982 | 51.3349 | 0.15301 | 1.3624 | 6.5191 | 2.3885 | 93.063
MBSP-4/2 | 14 | 14.5 | 0.5 | 0.5 | 4.9553 | 7.3142 | 749.6095 | 27.3422 | 0.19779 | 2.9655 | 5.7389 | 3.7829 | 40.2677
MBSP-4/3 | 14.5 | 15 | 0.5 | 0.5 | 9.0688 | 12.3689 | 0.34012 | 38.3359 | 0.19779 | 4.7956 | 5.6331 | 7.6988 | 16.9277
MBSP-4/4 | 15 | 15.5 | 0.5 | 0.5 | 4.3788 | 8.9056 | 44.9104 | 53.5644 | 0.20525 | 0.19997 | 5.7918 | 3.0442 | 8.7595
MBSP-4/5 | 61.3 | 61.8 | 0.5 | 0.5 | 3.7113 | 7.28 | 22.1847 | 37.0337 | 0.22391 | 0.28745 | 6.4795 | 4.8381 | 18.5051
MBSP-4/6 | 61.8 | 62.2 | 0.4 | 0.4 | 4.3532 | 8.3113 | 16.4768 | 30.247 | 0.20152 | 0.26246 | 6.6778 | 19.0417 | 10.1022
MBSP-4/7 | 62.2 | 62.7 | 0.5 | 0.5 | 3.558 | 7.1638 | 13.03 | 31.8746 | 0.18287 | 0.086096 | 6.7704 | 20.3093 | 7.0021
MBSP-4/8 | 88.7 | 89.2 | 0.5 | 0.5 | 4.2708 | 8.8578 | 14.3331 | 30.9231 | 0.1866 | 0.21385 | 6.3736 | 89.7682 | 4.6917
MBSP-4/9 | 89.2 | 89.65 | 0.45 | 0.45 | 6.5517 | 10.1692 | 41.442 | 29.2955 | 0.1866 | 0.12776 | 6.1224 | 52 | 8.503
MBSP-4/10 | 89.65 | 90.15 | 0.5 | 0.5 | 5.3814 | 9.1379 | 22.4388 | 23.6359 | 0.19406 | 0.069433 | 7.0745 | 10.6055 | 5.0202
MBSP-5/1 | 22.1 | 22.6 | 0.5 | 0.5 | 5.1115 | 8.5094 | 16.0734 | 24.4122 | 0.25377 | 0.059713 | 7.0348 | 7.544 | 4.5446
MBSP-5/2 | 22.6 | 23.1 | 0.5 | 0.5 | 6.9153 | 10.4152 | 144.4102 | 32.3756 | 0.25376 | 0.54715 | 6.9423 | 11.5709 | 5.9147
MBSP-5/3 | 23.1 | 23.6 | 0.5 | 0.5 | 3.2257 | 8.9534 | 41.1018 | 40.8405 | 0.3396 | 0.11665 | 6.8497 | 4.7517 | 5.4295
MBSP-5/4 | 23.6 | 24 | 0.4 | 0.4 | 3.5381 | 8.1338 | 37.1219 | 26.2401 | 0.22018 | 0.50548 | 6.453 | 2.7204 | 5.7398
MBSP-5/5 | 28.5 | 29 | 0.5 | 0.5 | 4.8474 | 6.433 | 17.1229 | 39.2627 | 0.22018 | 0.18886 | 6.5323 | 2.2388 | 7.3538
MBSP-5/6 | 29 | 29.55 | 0.55 | 0.55 | 3.1831 | 7.3005 | 37.0731 | 29.696 | 0.43291 | 0.3069 | 6.7571 | 1.8462 | 6.5466
MBSP-5/7 | 29.55 | 30.15 | 0.6 | 0.6 | 5.2877 | 7.7035 | 52.7923 | 35.8067 | 0.85462 | 0.26246 | 6.9291 | 3.4894 | 9.1973
MBSP-5/8 | 30.15 | 30.6 | 0.45 | 0.45 | 4.2652 | 8.004 | 21.4002 | 24.8381 | 0.31721 | 0.29856 | 7.1803 | 2.2234 | 6.3657
MBSP-6/1 | 36.5 | 37 | 0.5 | 0.5 | 30.6028 | 10.6202 | 34.5751 | 164.4122 | 0.57845 | 0.53743 | 7.5506 | 2.468 | 27.6068
MBSP-6/2 | 37 | 37.5 | 0.5 | 0.5 | 29.5926 | 9.8277 | 96.6731 | 143.978 | 0.50381 | 0.36939 | 6.3472 | 2.2416 | 25.0759
MBSP-6/3 | 37.5 | 38 | 0.5 | 0.5 | 30.2702 | 9.4589 | 32.8143 | 169.1259 | 0.59337 | 0.40272 | 7.0613 | 2.8412 | 27.0333
MBSP-6/4 | 38 | 38.45 | 0.45 | 0.45 | 16.7203 | 8.1475 | 0.59211 | 375.908 | 0.47768 | 789.1783 | 22.6551 | 2.1813 | 417.2997
MBSP-6/5 | 38.45 | 38.9 | 0.45 | 0.45 | 19.6206 | 7.1775 | 0.68402 | 424.3113 | 0.35827 | 639.3498 | 21.6364 | 3.0593 | 516.6894
MBSP-6/6 | 38.9 | 39.3 | 0.4 | 0.4 | 26.7353 | 8.1201 | 41.3335 | 149.9695 | 0.51127 | 1.7472 | 6.572 | 1.9326 | 31.0258
MBSP-6/7 | 39.3 | 39.8 | 0.5 | 0.5 | 18.4576 | 6.0916 | 34.347 | 115.6763 | 0.36946 | 0.9374 | 4.6545 | 1.4918 | 20.4706