## Sheet1
Statement showing Primary Vs. Check analysis (Internal) for Surface and Subsurface samples in Katori Jhiriya block, Dist.- Balaghat, Madhya Pradesh.
Primary Sample | [7 empty] | Internal Check Sample | [6 empty] | Diff. of Primary Vs. Check Values (%)
Sr. No. | Primary Sample ID | Mn % | SiO2 % | P2O5 % | Fe2O3 % | MnO2 % | Acid Insoluble% | Internal Sample ID | Mn % | SiO2 % | P2O5 % | Fe2O3 % | MnO2 % | Acid Insoluble% | Mn % | SiO2 % | P2O5 % | Fe2O3 % | MnO2 % | Acid Insoluble%
1 | MKJ-04/02 | 0.11077 | 55.7488 | 0.1331 | 8.5915 | <0.10 | 80.34 | MKJ/ICH/01 | 0.10999 | 55.2582 | 0.1212 | 8.6325 | <0.10 | 82.73 | 0.0007746 | 0.4906 | 0.0119 | -0.041 | 0 | -2.39
2 | MKJ-01/04 | 12.8686 | 40.7144 | 1.1001 | 9.8096 | 3.06 | 78.28 | MKJ/ICH/02 | 13.94 | 42.23 | 1.246 | 10.97 | 3.0378 | 80.84 | -1.0714 | -1.5156 | -0.1459 | -1.1604 | 0.022243 | -2.56
3 | MKJ-05/19 | 11.9637 | 59.1006 | 1.7271 | 8.5343 | <0.10 | 88.87 | MKJ/ICH/03 | 11.8984 | 58.482 | 1.7759 | 8.4083 | <0.10 | 89.07 | 0.065299 | 0.6186 | -0.0488 | 0.126 | 0 | -0.2
4 | MKJ-05/21 | 11.819 | 56.3447 | 1.9748 | 9.7946 | <0.10 | 85.48 | MKJ/ICH/04 | 11.9466 | 55.8078 | 1.8761 | 9.6603 | <0.10 | 86.81 | -0.12758 | 0.5369 | 0.0987 | 0.1343 | 0 | -1.33
5 | MP-KJ/BR-8 | 27.7032 | 39.309 | 0.1884 | 10.9317 | 12.1208 | 78.59 | MKJ/ICH/05 | 26.6296 | 42.0398 | 0.161 | 10.5877 | 8.7336 | 75.67 | 1.0736 | -2.7308 | 0.0274 | 0.344 | 3.3873 | 2.92
6 | MP-KJ/BR-11 | 20.4952 | 47.9738 | 2.6456 | 9.9949 | 6.073 | 82.99 | MKJ/ICH/06 | 19.7202 | 50.7588 | 2.0177 | 9.433 | 4.5566 | 87.09 | 0.77501 | -2.785 | 0.6279 | 0.5619 | 1.5163 | -4.1
7 | MP-KJ/BR-18 | 50.702 | 6.5032 | 0.323 | 4.3788 | 20.2472 | 7.64 | MKJ/ICH/07 | 51.0399 | 6.9423 | 0.2999 | 4.3208 | 23.9223 | 8.88 | -0.33783 | -0.4391 | 0.0231 | 0.058 | -3.6752 | -1.24
8 | MP-KJ/BR-63 | 27.3407 | 38.8297 | 1.2852 | 9.5019 | 15.474 | 57.11 | MKJ/ICH/08 | 26.8722 | 41.2579 | 1.0457 | 8.8684 | 14.8091 | 58.32 | 0.46851 | -2.4282 | 0.2395 | 0.6335 | 0.66498 | -1.21
9 | MP-KJ/CH3-6 | 43.386 | 16.3876 | 0.4266 | 16.1299 | 22.71 | 34.37 | MKJ/ICH/09 | 36.668 | 15.5763 | 0.3334 | 14.361 | 27.7195 | 37.99 | 6.718 | 0.8113 | 0.0932 | 1.7689 | -5.0095 | -3.62
10 | MP-KJ/CH3-8 | 4.9682 | 62.2965 | 0.1205 | 9.7999 | 3.0965 | 77.89 | MKJ/ICH/10 | 4.3053 | 58.72 | 0.098 | 8.849 | 3.0378 | 79.17 | 0.66289 | 3.5765 | 0.0225 | 0.9509 | 0.058754 | -1.28
11 | MP-KJ/CH4-6 | 17.9491 | 55.3 | 0.1171 | 11.3798 | 8.4152 | 77.5 | MKJ/ICH/11 | 17.4164 | 54.1932 | 0.0876 | 11.0188 | 7.5944 | 82.19 | 0.53267 | 1.1068 | 0.0295 | 0.361 | 0.8208 | -4.69
12 | MP-KJ/CH5-3 | 37.1325 | 21.7546 | 0.3856 | 18.4537 | 21.8425 | 42.02 | MKJ/ICH/12 | 33.7794 | 21.1506 | 0.2922 | 15.9667 | 25.8209 | 44.9 | 3.3531 | 0.604 | 0.0934 | 2.487 | -3.9785 | -2.88
13 | MP-KJ/CH5-6 | 39.7502 | 24.6563 | 0.5516 | 14.1427 | 13.9531 | 51.89 | MKJ/ICH/13 | 34.8918 | 24.2623 | 0.4565 | 12.4523 | 22.4035 | 51.72 | 4.8585 | 0.394 | 0.0951 | 1.6904 | -8.4503 | 0.17
14 | MP-KJ/CH5-8 | 33.5115 | 28.1575 | 0.4007 | 11.7106 | 11.0578 | 72.62 | MKJ/ICH/14 | 31.2902 | 28.9003 | 0.3313 | 10.7237 | 11.3916 | 76.52 | 2.2213 | -0.7428 | 0.0694 | 0.9869 | -0.3338 | -3.9
15 | MP-KJ/CH5-10 | 34.5048 | 29.4765 | 0.8186 | 10.7036 | 12.1559 | 72.54 | MKJ/ICH/15 | 32.5315 | 30.2743 | 0.7007 | 9.8528 | 10.6321 | 76.53 | 1.9733 | -0.7978 | 0.1179 | 0.8508 | 1.5237 | -3.99