## Sheet1
Details of Trench Sample (Primary) Analytical Results for Copper and Associated Elements, Sitapur Block, District-Balaghat, Madhya Pradesh
Sl. No. | Trench No. | Sample No. | Lab No. | From (m) | To (m) | Thickness (m) | Co | Ni | Cu | Zn | Se | Mo | Te | Pb | Lithology
(PPM)
1 | T1 | MSCB/T1/01 | SCB-72 | 0 | 1 | 1 | 15.319 | 45.9356 | 32.7921 | 37.7491 | 0.4273 | 2.011 | 0.041765 | 11.553 | Quartz vein
2 |  | MSCB/T1/02 | SCB-73 | 5 | 6 | 1 | 11.4474 | 32.4905 | 30.7928 | 23.514 | 0.25738 | 2.7154 | 0 | 9.5198 | Quartz vein
3 |  | MSCB/T1/03 | SCB-74 | 9 | 10 | 1 | 3.782 | 22.214 | 9.052 | 16.2057 | 0.28486 | 1.3273 | 0.010441 | 9.1318 | Quartz vein
4 | T2 | MSCB/T2/01 | SCB-75 | 0 | 1 | 1 | 4.7836 | 17.9217 | 9.0856 | 29.4488 | 0.014992 | 2.6909 | 0.020883 | 2.8707 | Quartz vein
5 |  | MSCB/T2/02 | SCB-76 | 1 | 2 | 1 | 5.4009 | 15.3714 | 8.4666 | 9.5821 | 0.044976 | 2.8633 | 0.010441 | 3.2356 | Quartz vein
6 |  | MSCB/T2/03 | SCB-77 | 2 | 3 | 1 | 13.1802 | 35.5374 | 27.4263 | 33.8927 | 0.29486 | 1.7617 | 0.052207 | 11.0874 | Quartz vein
7 |  | MSCB/T2/04 | SCB-78 | 3 | 4 | 1 | 7.106 | 22.5306 | 16.1236 | 93.1254 | 0.10745 | 3.0381 | 0.010441 | 8.677 | Quartz vein
8 |  | MSCB/T2/05 | SCB-79 | 4 | 5 | 1 | 4.0884 | 18.3339 | 12.1098 | 12.936 | 0.059973 | 3.3237 | 0 | 8.1979 | Quartz vein
9 |  | MSCB/T2/06 | SCB-80 | 5 | 6 | 1 | 4.8249 | 17.2322 | 8.8656 | 10.8767 | 0.10995 | 2.3777 | 0 | 4.9231 | Quartz vein
10 |  | MSCB/T2/07 | SCB-81 | 6 | 7 | 1 | 10.3107 | 26.1027 | 14.5234 | 20.491 | 0.2074 | 2.755 | 0.010441 | 6.985 | Quartz vein
11 |  | MSCB/T2/08 | SCB-82 | 7 | 8 | 1 | 8.4745 | 21.3629 | 15.1502 | 13.6882 | 0.13493 | 2.3714 | 0 | 3.5235 | Quartz vein
12 |  | MSCB/T2/09 | SCB-83 | 8 | 9 | 1 | 6.7254 | 23.328 | 13.6292 | 62.0117 | 0.092458 | 2.982 | 0 | 3.7932 | Quartz vein
13 |  | MSCB/T2/10 | SCB-84 | 9 | 10 | 1 | 15.3827 | 34.8674 | 50.2349 | 34.6542 | 0.45478 | 2.323 | 0.031324 | 9.2946 | Quartz vein
14 | T3 | MSCB/T3/01 | SCB-85 | 0 | 1 | 1 | 11.945 | 58.1625 | 30.6518 | 38.6286 | 0.58223 | 1.7095 | 0.53253 | 10.2243 | Granite
15 |  | MSCB/T3/02 | SCB-86 | 5 | 6 | 1 | 14.4877 | 27.5529 | 645.8941 | 33.5136 | 0.54724 | 2.9428 | 0.20883 | 18.1417 | Granite
16 | T4 | MSCB/T4/01 | SCB-87 | 0 | 1 | 1 | 2.8993 | 31.3493 | 7.5138 | 9.2185 | 0.024987 | 2.8997 | 0.020883 | 2.2542 | Granite
17 |  | MSCB/T4/02 | SCB-88 | 1 | 2 | 1 | 10.216 | 23.6001 | 14.7347 | 21.6592 | 0.23489 | 1.3091 | 0.031324 | 9.3386 | Granite
18 |  | MSCB/T4/03 | SCB-89 | 2 | 3 | 1 | 4.7397 | 18.3812 | 16.3345 | 10.5633 | 0.052474 | 7.0093 | 0 | 4.1307 | Granite
19 |  | MSCB/T4/04 | SCB-90 | 3 | 4 | 1 | 16.6595 | 43.0938 | 18.2421 | 37.7001 | 0.39231 | 1.5037 | 0.020883 | 10.1455 | Granite
20 |  | MSCB/T4/05 | SCB-91 | 4 | 5 | 1 | 7.3675 | 19.3231 | 10.6407 | 14.101 | 0.082461 | 2.5668 | 0 | 3.1905 | Granite
21 | T5 | MSCB/T5/01 | SCB-92 | 0 | 1 | 1 | 46.8289 | 35.5523 | 22.5432 | 73.4444 | 0.34984 | 1.0165 | 0.031324 | 3.5582 | Granite
22 |  | MSCB/T5/02 | SCB-93 | 2 | 3 | 1 | 4.8261 | 34.8154 | 28.911 | 13.8945 | 0.067464 | 1.2562 | 0.041765 | 8.4224 | Granite
23 |  | MSCB/T5/03 | SCB-94 | 4 | 5 | 1 | 3.3834 | 16.6408 | 22.2441 | 27.839 | 0.11494 | 1.1456 | 0 | 18.6745 | Granite
24 |  | MSCB/T5/04 | SCB-95 | 5 | 6 | 1 | 7.8319 | 27.8837 | 20.1195 | 23.1019 | 0.2024 | 1.2307 | 0.010441 | 19.4356 | Granite
25 |  | MSCB/T5/05 | SCB-96 | 6 | 7 | 1 | 12.5358 | 40.4481 | 15.6518 | 59.7 | 0.29236 | 1.5125 | 0.020883 | 10.0162 | Granite
26 | T5 | MSCB/T5/06 | SCB-97 | 7 | 8 | 1 | 20.1199 | 53.4061 | 24.4706 | 46.255 | 0.57473 | 1.9385 | 0.010441 | 10.1295 | Granite
27 |  | MSCB/T5/07 | SCB-98 | 8 | 9 | 1 | 16.2671 | 40.1628 | 17.164 | 34.3626 | 0.49477 | 1.5629 | 0.020883 | 13.1235 | Granite
28 |  | MSCB/T5/08 | SCB-99 | 9 | 10 | 1 | 16.7914 | 43.0061 | 16.8152 | 36.7507 | 0.51975 | 1.2685 | 0.010441 | 20.2124 | Granite
29 |  | MSCB/T5/09 | SCB-100 | 11 | 12 | 1 | 16.1194 | 47.9371 | 20.7569 | 25.0975 | 0.4073 | 1.0155 | 0.010441 | 8.0813 | Granite
30 |  | MSCB/T5/10 | SCB-101 | 12 | 13 | 1 | 17.0921 | 48.1269 | 15.2169 | 38.5957 | 0.53475 | 1.4736 | 0.020883 | 10.3117 | Granite
31 |  | MSCB/T5/11 | SCB-102 | 13 | 14 | 1 | 12.4308 | 39.7135 | 43.375 | 24.7273 | 0.32235 | 1.2839 | 0.010441 | 8.6983 | Granite
32 |  | MSCB/T5/12 | SCB-103 | 14 | 15 | 1 | 12.9427 | 42.3966 | 124.6641 | 29.7376 | 0.28487 | 1.04 | 0.020883 | 8.644 | Granite
33 |  | MSCB/T5/13 | SCB-104 | 15 | 16 | 1 | 12.6323 | 48.7431 | 139.1388 | 28.3953 | 0.27487 | 1.4914 | 0.020883 | 9.9684 | Granite
34 |  | MSCB/T5/14 | SCB-105 | 16 | 17 | 1 | 12.094 | 39.6298 | 34.7672 | 30.0763 | 0.12913 | 0.62076 | 0.064408 | 10.4818 | Granite
35 |  | MSCB/T5/15 | SCB-106 | 17 | 18 | 1 | 26.104 | 38.5531 | 27.9679 | 34.8102 | 0.19852 | 1.0639 | 0 | 5.5363 | Granite
36 |  | MSCB/T5/16 | SCB-107 | 18 | 19 | 1 | 40.7752 | 31.0258 | 34.9488 | 32.9205 | 0.20237 | 5.0392 | 0.010735 | 2.3038 | Granite
37 |  | MSCB/T5/17 | SCB-108 | 19 | 19.5 | 0.5 | 25.837 | 39.0735 | 76.8624 | 34.556 | 0.20815 | 1.572 | 0.021469 | 3.8911 | Granite
38 |  | MSCB/T5/17A | SCB-109 | 19.5 | 20 | 0.5 | 23.2736 | 30.7828 | 176.3677 | 25.2968 | 0.20623 | 4.3424 | 0.021469 | 2.9666 | Epidote bearing rock
39 |  | MSCB/T5/18 | SCB-110 | 20 | 21 | 1 | 29.2217 | 32.8539 | 108.4801 | 33.2786 | 0.1272 | 2.0817 | 0.010735 | 2.1176 | Epidote bearing rock
40 |  | MSCB/T5/19 | SCB-111 | 21 | 22 | 1 | 22.9096 | 27.1779 | 184.3042 | 26.8188 | 0.15612 | 5.8406 | 0.010735 | 2.8381 | Epidote bearing rock
41 |  | MSCB/T5/20 | SCB-112 | 22 | 23 | 1 | 32.728 | 27.3623 | 228.1016 | 37.845 | 0.12913 | 0.58822 | 0 | 1.8212 | Epidote bearing rock
42 |  | MSCB/T5/21 | SCB-113 | 23 | 24 | 1 | 25.923 | 26.2095 | 128.618 | 47.6469 | 0.12913 | 1.712 | 0.010735 | 2.2388 | Epidote bearing rock
43 |  | MSCB/T5/22 | SCB-114 | 24 | 25 | 1 | 40.5607 | 33.4525 | 17.9167 | 65.3221 | 0.15033 | 0.37949 | 0.010735 | 2.4769 | Epidote bearing rock
44 |  | MSCB/T5/23 | SCB-115 | 25 | 26 | 1 | 35.1719 | 28.2492 | 41.563 | 56.3546 | 0.23899 | 0.56578 | 0 | 2.3616 | Epidote bearing rock
45 |  | MSCB/T5/24 | SCB-116 | 26 | 27 | 1 | 30.2271 | 29.1077 | 40.9525 | 47.7508 | 0.13299 | 0.53626 | 0 | 2.0876 | Epidote bearing rock
46 |  | MSCB/T5/25 | SCB-117 | 27 | 28 | 1 | 27.2485 | 26.6904 | 250.8054 | 39.3469 | 0.14069 | 1.3103 | 0 | 2.0196 | Epidote bearing rock
47 |  | MSCB/T5/26 | SCB-118 | 28 | 29 | 1 | 28.3685 | 28.8103 | 20.9293 | 41.8435 | 0.15226 | 0.68148 | 0 | 1.8936 | Epidote bearing rock
48 |  | MSCB/T5/27 | SCB-119 | 29 | 30 | 1 | 29.29 | 27.7206 | 47.3076 | 42.5218 | 0.18888 | 0.98979 | 0 | 2.2269 | Epidote bearing rock
49 |  | MSCB/T5/28 | SCB-120 | 30 | 31 | 1 | 15.0717 | 21.5181 | 91.0577 | 18.7013 | 0.088659 | 2.7353 | 0.010735 | 2.3865 | Epidote bearing rock
50 |  | MSCB/T5/29 | SCB-121 | 31 | 32 | 1 | 37.4112 | 32.4042 | 15.6882 | 54.9074 | 0.15997 | 0.45403 | 0 | 2.3175 | Epidote bearing rock
51 |  | MSCB/T5/30 | SCB-122 | 32 | 33 | 1 | 31.1064 | 30.272 | 12.2706 | 57.7077 | 0.14841 | 0.39063 | 0 | 3.037 | Epidote bearing rock
52 |  | MSCB/T5/31 | SCB-123 | 33 | 34 | 1 | 40.3164 | 34.7824 | 12.579 | 53.9226 | 0.15997 | 0.39124 | 0.010735 | 2.2018 | Epidote bearing rock
53 |  | MSCB/T5/32 | SCB-124 | 34 | 35 | 1 | 33.4235 | 49.1459 | 146.9425 | 52.3768 | 0.16768 | 0.37452 | 0.021469 | 2.5047 | Epidote bearing rock
54 | T5 | MSCB/T5/33 | SCB-125 | 35 | 36 | 1 | 34.0256 | 34.0296 | 27.5978 | 53.3535 | 0.25827 | 0.29713 | 0 | 2.3346 | Epidote bearing rock
55 | T6 | MSCB/T6/01 | SCB-126 | 0 | 1 | 1 | 2.1345 | 12.8016 | 4.2809 | 7.5303 | 0.011563 | 0.85446 | 0 | 1.9849 | Quartz vein
56 |  | MSCB/T6/02 | SCB-127 | 1 | 2 | 1 | 3.6156 | 12.5057 | 3.9454 | 6.6252 | BDL | 0.78649 | 0 | 1.688 | Quartz vein
57 |  | MSCB/T6/03 | SCB-128 | 2 | 3 | 1 | 4.6917 | 15.7144 | 4.3189 | 10.3335 | 0 | 0.63914 | 0.010735 | 1.7917 | Quartz vein
58 |  | MSCB/T6/04 | SCB-129 | 3 | 4 | 1 | 4.3349 | 12.3154 | 3.956 | 6.165 | 0.007709 | 0.58808 | 0 | 1.734 | Quartz vein
59 |  | MSCB/T6/05 | SCB-130 | 4 | 5 | 1 | 3.9495 | 10.5981 | 2.954 | 6.7699 | 0 | 0.67665 | 0.010735 | 2.3071 | Quartz vein
60 |  | MSCB/T6/06 | SCB-131 | 5 | 6 | 1 | 3.7883 | 9.7036 | 2.7876 | 5.0371 | 0 | 0.63492 | 0 | 1.6221 | Quartz vein
61 |  | MSCB/T6/07 | SCB-132 | 6 | 7 | 1 | 3.5596 | 8.8695 | 2.5738 | 4.3684 | BDL | 1.1514 | 0 | 1.4972 | Quartz vein
62 |  | MSCB/T6/08 | SCB-133 | 7 | 8 | 1 | 3.2213 | 9.5282 | 2.8168 | 4.0198 | BDL | 0.64923 | 0 | 1.5201 | Quartz vein
63 |  | MSCB/T6/09 | SCB-134 | 8 | 9 | 1 | 3.8123 | 9.9612 | 2.9555 | 6.2373 | BDL | 0.64863 | 0 | 1.6362 | Quartz vein
64 |  | MSCB/T6/10 | SCB-135 | 9 | 10 | 1 | 3.6913 | 9.0742 | 2.9152 | 4.4798 | BDL | 0.62136 | 0 | 1.9057 | Quartz vein
65 |  | MSCB/T6/11 | SCB-136 | 10 | 11 | 1 | 5.3867 | 8.5058 | 2.9524 | 4.2783 | BDL | 0.61715 | 0.010735 | 1.5861 | Quartz vein
66 |  | MSCB/T6/12 | SCB-137 | 11 | 12 | 1 | 3.1753 | 9.252 | 23.3224 | 13.213 | BDL | 0.80984 | 0 | 1.7598 | Quartz vein
67 |  | MSCB/T6/13 | SCB-138 | 12 | 13 | 1 | 5.1189 | 9.7345 | 25.6744 | 15.7994 | BDL | 0.79508 | 0 | 1.7342 | Quartz vein
68 |  | MSCB/T6/14 | SCB-139 | 13 | 14 | 1 | 6.2317 | 10.2317 | 2.8066 | 28.8988 | BDL | 0.84526 | 0 | 1.6471 | Quartz vein
69 | T7 | MSCB/T7/01 | SCB-140 | 0 | 1 | 1 | 4.4521 | 9.8702 | 2.3275 | 4.7798 | 0.003854 | 0.81572 | 0.010735 | 2.3214 | Quartz vein
70 |  | MSCB/T7/02 | SCB-141 | 1 | 2 | 1 | 4.2596 | 13.0528 | 2.9893 | 5.649 | 0 | 1.0668 | 0 | 1.7975 | Quartz vein
71 |  | MSCB/T7/03 | SCB-142 | 2 | 3 | 1 | 3.8719 | 11.9626 | 2.3156 | 5.2767 | 0 | 0.79779 | 0 | 2.0639 | Quartz vein
72 |  | MSCB/T7/04 | SCB-143 | 3 | 4 | 1 | 2.9794 | 13.0895 | 3.3352 | 42.9116 | 0 | 0.57362 | 0 | 2.4345 | Quartz vein
73 |  | MSCB/T7/05 | SCB-144 | 4 | 5 | 1 | 3.5379 | 10.6526 | 2.8849 | 8.3348 | BDL | 0.79492 | 0 | 1.7937 | Quartz vein
74 |  | MSCB/T7/06 | SCB-145 | 5 | 6 | 1 | 2.4509 | 13.6407 | 3.7011 | 12.2974 | 0.005782 | 1.0918 | 0.010735 | 2.1379 | Quartz vein
75 |  | MSCB/T7/07 | SCB-146 | 6 | 7 | 1 | 3.4128 | 10.7704 | 4.279 | 13.7273 | 0.011563 | 0.94186 | 0 | 1.9165 | Quartz vein
76 |  | MSCB/T7/08 | SCB-147 | 7 | 8 | 1 | 2.9055 | 10.5007 | 3.9772 | 8.9875 | 0.003854 | 0.83711 | 0 | 1.818 | Quartz vein
77 |  | MSCB/T7/09 | SCB-148 | 8 | 9 | 1 | 5.6126 | 14.3582 | 3.9965 | 7.3049 | 0.005782 | 0.84707 | 0.010735 | 1.8526 | Quartz vein
78 |  | MSCB/T7/10 | SCB-149 | 9 | 10 | 1 | 2.4407 | 10.7435 | 4.2048 | 7.6893 | 0.013491 | 0.89694 | 0 | 2.6181 | Quartz vein
79 |  | MSCB/T7/11 | SCB-150 | 10 | 11 | 1 | 4.3539 | 11.3457 | 3.2348 | 7.3132 | 0.003854 | 0.76931 | 0 | 2.1194 | Quartz vein
80 |  | MSCB/T7/12 | SCB-151 | 11 | 12 | 1 | 3.267 | 23.0101 | 4.1273 | 8.1983 | 0.013491 | 2.0369 | 0.010735 | 2.2183 | Quartz vein
81 |  | MSCB/T7/13 | SCB-152 | 12 | 13 | 1 | 3.8177 | 11.5871 | 2.3004 | 7.9587 | BDL | 0.86078 | 0 | 1.648 | Quartz vein
82 | T7 | MSCB/T7/14 | SCB-153 | 13 | 14 | 1 | 3.6385 | 9.6037 | 3.155 | 8.8558 | 0 | 0.6768 | 0 | 1.5951 | Quartz vein
83 |  | MSCB/T7/15 | SCB-154 | 14 | 15 | 1 | 2.481 | 11.4685 | 4.4614 | 24.649 | 0 | 0.72365 | 0 | 1.9767 | Quartz vein
84 |  | MSCB/T7/16 | SCB-155 | 15 | 16 | 1 | 2.3598 | 11.5075 | 3.2963 | 18.5859 | 0.007709 | 0.79688 | 0 | 2.0773 | Quartz vein
85 |  | MSCB/T7/17 | SCB-156 | 16 | 17 | 1 | 2.6971 | 9.8913 | 3.0907 | 13.1537 | 0.007709 | 0.69217 | 0.010735 | 1.598 | Quartz vein
86 |  | MSCB/T7/18 | SCB-157 | 17 | 18 | 1 | 4.4011 | 9.9766 | 3.2593 | 7.0724 | 0.001927 | 0.63341 | 0.010735 | 1.8138 | Quartz vein
87 |  | MSCB/T7/19 | SCB-158 | 18 | 19 | 1 | 4.0039 | 28.8632 | 4.1924 | 14.4128 | 0.005782 | 0.67018 | 0 | 1.9903 | Quartz vein
88 |  | MSCB/T7/20 | SCB-159 | 19 | 20 | 1 | 4.16 | 11.5214 | 5.6733 | 6.7596 | 0.009636 | 0.67681 | 0 | 2.357 | Quartz vein
89 | T8 | MSCB/T8/01 | SCB-160 | 0 | 1 | 1 | 3.1698 | 12.1358 | 4.8211 | 6.9656 | 0 | 0.92829 | 0 | 2.2014 | Quartz vein
90 |  | MSCB/T8/02 | SCB-161 | 1 | 2 | 1 | 3.8354 | 12.3269 | 4.7737 | 7.1115 | 0.028909 | 0.96582 | 0.010735 | 2.1638 | Quartz vein
91 |  | MSCB/T8/03 | SCB-162 | 2 | 3 | 1 | 2.6749 | 10.7842 | 3.835 | 6.4556 | 0.005782 | 0.85113 | 0.010735 | 1.9278 | Quartz vein
92 |  | MSCB/T8/04 | SCB-163 | 3 | 4 | 1 | 3.528 | 11.6554 | 4.7089 | 6.6228 | 0.0212 | 0.84285 | 0 | 2.8423 | Quartz vein
93 |  | MSCB/T8/05 | SCB-164 | 4 | 5 | 1 | 2.9585 | 11.6238 | 2.1597 | 6.1009 | BDL | 0.84285 | 0.010735 | 1.7114 | Quartz vein
94 | T9 | MSCB/T9/01 | SCB-165 | 0 | 1 | 1 | 13.7257 | 15.0496 | 4.6512 | 9.7732 | 0.017345 | 0.67183 | 0 | 1.8941 | Quartz vein
95 |  | MSCB/T9/02 | SCB-166 | 1 | 2 | 1 | 6.3588 | 15.275 | 3.5363 | 9.6248 | 0.013491 | 0.90162 | 0.010735 | 2.1529 | Quartz vein
96 |  | MSCB/T9/03 | SCB-167 | 2 | 3 | 1 | 10.4161 | 14.5362 | 5.1134 | 9.8444 | 0.015418 | 0.84842 | 0 | 2.0848 | Quartz vein
97 |  | MSCB/T9/04 | SCB-168 | 3 | 4 | 1 | 3.3054 | 11.0889 | 3.448 | 7.0285 | 0.007709 | 0.72818 | 0 | 1.848 | Quartz vein
98 |  | MSCB/T9/05 | SCB-169 | 4 | 5 | 1 | 39.2381 | 34.6275 | 33.7764 | 54.5458 | 0.25055 | 0.33311 | 0 | 1.7956 | Basic Dyke
99 |  | MSCB/T9/06 | SCB-170 | 5 | 6 | 1 | 37.8177 | 32.6317 | 31.0359 | 49.0524 | 0.2043 | 0.32378 | 0.010735 | 1.7412 | Basic Dyke
100 |  | MSCB/T9/07 | SCB-171 | 6 | 7 | 1 | 13.2561 | 13.7702 | 4.5344 | 7.6158 | 0.001927 | 0.57015 | 0 | 2.1865 | Quartz vein
101 |  | MSCB/T9/08 | SCB-172 | 7 | 8 | 1 | 10.8419 | 14.236 | 5.0255 | 8.5353 | 0.019272 | 0.79568 | 0 | 2.018 | Quartz vein
BDL- Below Detection Limit