## Sheet1
Details of the Borehole core sample Analytical Results for Copper and Associated Elements, Sitapur Block, District-Balaghat, Madhya Pradesh
Sl. No. | BH.No. | Sample No. | From (m) | To (m) | Length (m) | Extra- polated length (m) | Co | Ni | Cu | Zn | Se | Mo | Te | Pb
(PPM)
1 | MSC-01 | MSC/01/01 | 25 | 26 | 0.9 | 1 | 61.0814 | 56.1654 | 149.8415 | 214.9283 | 0.414 | 1.0116 | 0 | 5.9734
2 | MSC-01 | MSC/01/02 | 26 | 27 | 0.9 | 1 | 64.9354 | 77.267 | 143.5126 | 185.1676 | BDL | 0.74108 | 0 | 4.714
3 | MSC-01 | MSC/01/03 | 27 | 28 | 0.9 | 1 | 70.1347 | 83.6335 | 137.5303 | 156.7889 | 0.276 | 0.7559 | 0 | 4.2311
4 | MSC-01 | MSC/01/04 | 28 | 28.5 | 0.5 | 0.5 | 68.0124 | 76.2746 | 142.2 | 156.1502 | 0.276 | 0.87448 | 0 | 5.1221
5 | MSC-01 | MSC/01/05 | 28.5 | 29 | 0.5 | 0.5 | 71.2382 | 73.9805 | 141.6127 | 146.3868 | BDL | 0.85223 | 0 | 5.3966
6 | MSC-01 | MSC/01/06 | 29 | 29.5 | 0.5 | 0.5 | 66.3468 | 70.7392 | 139.8528 | 137.2991 | 0.138 | 0.88189 | 0 | 4.9935
7 | MSC-01 | MSC/01/07 | 29.5 | 30 | 0.5 | 0.5 | 69.8981 | 73.1791 | 145.6585 | 182.9711 | 0.552 | 0.95599 | 0 | 5.2578
8 | MSC-01 | MSC/01/08 | 30 | 30.5 | 0.5 | 0.5 | 68.1965 | 68.5086 | 148.5566 | 204.9884 | 0.966 | 0.91523 | 0 | 5.3939
9 | MSC-01 | MSC/01/09 | 30.5 | 31 | 0.5 | 0.5 | 67.8715 | 67.2795 | 146.3783 | 159.6053 | 0.69 | 1.308 | 0 | 5.2434
10 | MSC-01 | MSC/01/10 | 31 | 31.5 | 0.5 | 0.5 | 69.1274 | 65.8143 | 181.9182 | 166.6468 | 0 | 0.84113 | 0.15556 | 5.1029
11 | MSC-01 | MSC/01/11 | 31.5 | 32 | 0.5 | 0.5 | 70.1511 | 72.5326 | 157.8638 | 162.7789 | 0.276 | 1.308 | 0 | 5.5169
12 | MSC-01 | MSC/01/12 | 32 | 32.5 | 0.5 | 0.5 | 72.0202 | 70.3476 | 165.8946 | 173.7283 | 0.276 | 0.83001 | 0 | 5.488
13 | MSC-01 | MSC/01/13 | 32.5 | 33 | 0.5 | 0.5 | 72.2523 | 70.9942 | 168.2835 | 177.9368 | BDL | 1.0709 | 0.31111 | 16.234
14 | MSC-01 | MSC/01/14 | 33 | 33.5 | 0.5 | 0.5 | 73.1588 | 70.4111 | 148.2539 | 176.7908 | BDL | 0.81148 | 0 | 4.3802
15 | MSC-01 | MSC/01/15 | 33.5 | 34 | 0.5 | 0.5 | 73.4976 | 68.3629 | 150.3443 | 171.3998 | 0.276 | 0.83741 | 0 | 4.7152
16 | MSC-01 | MSC/01/16 | 34 | 34.5 | 0.5 | 0.5 | 70.5835 | 66.2598 | 130.5416 | 148.9965 | 1.104 | 0.87076 | 0 | 4.9878
17 | MSC-01 | MSC/01/17 | 34.5 | 35 | 0.5 | 0.5 | 71.9804 | 64.8218 | 126.6352 | 168.1139 | 0.552 | 0.91894 | 0 | 5.5532
18 | MSC-01 | MSC/01/18 | 35 | 35.5 | 0.5 | 0.5 | 69.1834 | 66.688 | 213.4776 | 148.5266 | 0.966 | 0.76701 | 0.15556 | 6.9172
19 | MSC-01 | MSC/01/19 | 35.5 | 36 | 0.5 | 0.5 | 64.0649 | 59.5698 | 371.4218 | 159.1558 | 0.414 | 1.119 | 0 | 4.801
20 | MSC-01 | MSC/01/20 | 36 | 36.5 | 0.5 | 0.5 | 59.9874 | 49.4408 | 152.2271 | 147.3254 | 0.414 | 1.1894 | 0 | 4.857
21 | MSC-01 | MSC/01/21 | 36.5 | 37 | 0.5 | 0.5 | 65.0523 | 60.17 | 158.8831 | 136.4734 | 0.966 | 0.90411 | 0 | 6.1574
22 | MSC-01 | MSC/01/22 | 37 | 37.5 | 0.5 | 0.5 | 66.5999 | 56.0386 | 102.5534 | 157.8024 | 0.276 | 0.87447 | 0 | 5.6062
23 | MSC-01 | MSC/01/23 | 37.5 | 38 | 0.5 | 0.5 | 62.6429 | 51.2698 | 131.677 | 141.2611 | 1.38 | 1.6563 | 0 | 6.329
24 | MSC-01 | MSC/01/24 | 38 | 38.5 | 0.5 | 0.5 | 42.8582 | 31.1281 | 79.0087 | 94.5831 | 0.966 | 1.1487 | 0.31111 | 4.4414
25 | MSC-01 | MSC/01/25 | 38.5 | 39 | 0.5 | 0.5 | 77.1292 | 64.376 | 128.2145 | 131.3298 | 0.138 | 1.1969 | 0 | 6.7109
26 | MSC-01 | MSC/01/26 | 39 | 39.5 | 0.5 | 0.5 | 75.9095 | 70.7852 | 69.3937 | 193.7341 | 0.414 | 0.94488 | 0.15556 | 5.9013
27 | MSC-01 | MSC/01/27 | 39.5 | 40 | 0.5 | 0.5 | 135.5727 | 140.6351 | 0.16462 | 197.8492 | 1.38 | 1.4118 | 0 | 5.6587
28 | MSC-01 | MSC/01/28 | 40 | 41 | 1 | 1 | 70.7432 | 54.3912 | 150.4975 | 169.1638 | 0.552 | 0.893 | 0 | 6.6158
29 | MSC-01 | MSC/01/29 | 41 | 42 | 1 | 1 | 75.3142 | 56.9119 | 142.1129 | 192.4204 | 1.242 | 1.2117 | 0.15556 | 7.5555
30 | MSC-01 | MSC/01/30 | 42 | 43 | 1 | 1 | 90.6486 | 52.6165 | 170.0304 | 212.2047 | 0.276 | 1.5637 | 0 | 7.8207
31 | MSC-01 | MSC/01/31 | 49 | 50 | 0.97 | 1 | 78.4891 | 78.1788 | 170.6118 | 177.7488 | 0.552 | 0.98193 | 0 | 5.4285
32 | MSC-01 | MSC/01/32 | 50 | 51 | 0.97 | 1 | 76.8882 | 81.6938 | 162.1034 | 155.625 | 1.1041 | 0.83001 | 0.15556 | 5.4741
33 | MSC-01 | MSC/01/33 | 51 | 52 | 0.97 | 1 | 80.4278 | 83.7609 | 166.2875 | 148.1322 | 0.414 | 0.77813 | 0.15556 | 5.7633
34 | MSC-01 | MSC/01/34 | 52 | 52.5 | 0.48 | 0.5 | 80.6844 | 84.1622 | 173.0666 | 168.639 | 0 | 1.0523 | 0 | 5.7213
35 | MSC-01 | MSC/01/35 | 52.5 | 53 | 0.48 | 0.5 | 80.626 | 81.903 | 164.7088 | 163.9633 | 0.138 | 0.92264 | 0 | 6.0505
36 | MSC-01 | MSC/01/36 | 53 | 53.5 | 0.48 | 0.5 | 84.0112 | 81.4026 | 167.6356 | 179.681 | 1.656 | 0.9597 | 0 | 6.9693
37 | MSC-01 | MSC/01/37 | 53.5 | 54 | 0.48 | 0.5 | 79.464 | 81.3296 | 141.5997 | 179.7016 | 1.242 | 1.2413 | 0 | 6.4643
38 | MSC-01 | MSC/01/38 | 54 | 54.5 | 0.48 | 0.5 | 73.2285 | 78.1336 | 161.8592 | 185.0747 | 0.69 | 0.84853 | 0 | 6.83
39 | MSC-01 | MSC/01/39 | 54.5 | 55 | 0.48 | 0.5 | 85.1875 | 87.2764 | 175.0782 | 173.2958 | 1.38 | 1.0486 | 0 | 7.7549
40 | MSC-01 | MSC/01/40 | 55 | 55.5 | 0.5 | 0.5 | 77.9116 | 84.0158 | 168.1502 | 164.9954 | 0.552 | 0.8263 | 0 | 5.7777
41 | MSC-01 | MSC/01/41 | 55.5 | 56 | 0.5 | 0.5 | 86.5456 | 89.7366 | 168.0353 | 146.7816 | 0.69 | 0.83 | 0 | 4.8531
42 | MSC-01 | MSC/01/42 | 56 | 56.5 | 0.5 | 0.5 | 79.2095 | 78.6978 | 174.1552 | 165.1837 | 0.552 | 0.8263 | 0.15556 | 6.1766
43 | MSC-01 | MSC/01/43 | 56.5 | 57 | 0.5 | 0.5 | 76.2991 | 74.5909 | 160.7906 | 164.7312 | BDL | 1.0338 | 0 | 5.4627
44 | MSC-01 | MSC/01/44 | 57 | 57.5 | 0.5 | 0.5 | 91.8377 | 75.7476 | 168.0815 | 194.1107 | 1.38 | 1.0931 | 0 | 5.6023
45 | MSC-01 | MSC/01/45 | 57.5 | 58 | 0.5 | 0.5 | 79.5639 | 74.2448 | 150.952 | 162.5359 | BDL | 0.88558 | 0 | 5.4963
46 | MSC-01 | MSC/01/46 | 58 | 59 | 1 | 1 | 80.1964 | 77.5137 | 152.3319 | 159.3999 | 0.828 | 0.97081 | 0 | 6.4367
47 | MSC-01 | MSC/01/47 | 59 | 60 | 1 | 1 | 80.0304 | 74.9371 | 171.2263 | 169.0538 | BDL | 1.1635 | 0 | 5.0706
48 | MSC-01 | MSC/01/48 | 60 | 61 | 1 | 1 | 123.5913 | 83.2336 | 157.4823 | 128.1959 | 1.656 | 1.4044 | 0 | 4.7218
49 | MSC-01 | MSC/01/49 | 70 | 71 | 1 | 1 | 75.55 | 67.471 | 162.59 | 153.3713 | 0.828 | 0.99675 | 0.15556 | 6.431
50 | MSC-01 | MSC/01/50 | 71 | 72 | 1 | 1 | 80.3819 | 68.2538 | 150.0903 | 156.6203 | 1.38 | 0.83 | 0 | 6.4683
51 | MSC-01 | MSC/01/51 | 72 | 73 | 1 | 1 | 64.8767 | 57.3077 | 140.955 | 221.5935 | 0.76667 | 1.1934 | 0 | 5.9694
52 | MSC-01 | MSC/01/52 | 73 | 73.5 | 0.5 | 0.5 | 74.4161 | 54.7267 | 135.7567 | 116.9358 | 0.30667 | 1.0764 | 0 | 5.07
53 | MSC-01 | MSC/01/53 | 73.5 | 74 | 0.5 | 0.5 | 63.966 | 57.4048 | 131.9335 | 120.9306 | 0.46 | 0.98667 | 0 | 4.4531
54 | MSC-01 | MSC/01/54 | 74 | 74.5 | 0.5 | 0.5 | 72.1734 | 60.7374 | 149.6354 | 125.0038 | 0.76667 | 1.4157 | 0.14 | 4.8998
55 | MSC-01 | MSC/01/55 | 74.5 | 75 | 0.5 | 0.5 | 71.8025 | 60.428 | 151.0158 | 132.01 | 0.46 | 1.0686 | 0 | 5.4934
56 | MSC-01 | MSC/01/56 | 75 | 75.5 | 0.5 | 0.5 | 67.2045 | 62.1959 | 140.5408 | 142.3197 | 0.53667 | 1.2363 | 0 | 5.4718
57 | MSC-01 | MSC/01/57 | 75.5 | 76 | 0.5 | 0.5 | 69.6242 | 61.6118 | 153.9359 | 131.3543 | 0.38333 | 1.0335 | 0.14 | 7.2171
58 | MSC-01 | MSC/01/58 | 76 | 76.5 | 0.5 | 0.5 | 70.8532 | 63.5481 | 152.164 | 138.5169 | 0.23 | 1.3221 | 0 | 5.7598
59 | MSC-01 | MSC/01/59 | 76.5 | 77 | 0.5 | 0.5 | 69.0098 | 62.682 | 155.773 | 133.3808 | 0.30667 | 1.0725 | 0.14 | 6.4742
60 | MSC-01 | MSC/01/60 | 77 | 77.5 | 0.5 | 0.5 | 74.1984 | 65.183 | 164.3237 | 149.7343 | 0.46 | 1.1037 | 0 | 5.6814
61 | MSC-01 | MSC/01/61 | 77.5 | 78 | 0.5 | 0.5 | 74.5031 | 66.9955 | 181.842 | 139.6559 | 0.15333 | 1.1388 | 0 | 6.7773
62 | MSC-01 | MSC/01/62 | 78 | 78.5 | 0.5 | 0.5 | 72.4578 | 66.2534 | 178.214 | 134.598 | 0.69 | 1.1154 | 0 | 6.5033
63 | MSC-01 | MSC/01/63 | 78.5 | 79 | 0.5 | 0.5 | 73.6315 | 61.7627 | 154.9851 | 142.4546 | 0.61333 | 1.053 | 0 | 6.2303
64 | MSC-01 | MSC/01/64 | 79 | 80 | 1 | 1 | 75.3448 | 67.0309 | 174.8992 | 142.8414 | 0.30667 | 1.1973 | 0 | 7.9593
65 | MSC-01 | MSC/01/65 | 80 | 81 | 1 | 1 | 76.5284 | 71.0629 | 158.7794 | 146.1044 | 0.76667 | 1.0686 | 0 | 6.7023
66 | MSC-01 | MSC/01/66 | 81 | 82 | 1 | 1 | 32.3554 | 37.515 | 36.5494 | 80.1762 | 0.30667 | 1.3728 | 0 | 14.1446
67 | MSC-01 | MSC/01/67 | 97.8 | 98.8 | 0.97 | 1 | 23.1583 | 32.4892 | 46.1077 | 74.0988 | 0.30667 | 1.5249 | 0 | 13.8247
68 | MSC-01 | MSC/01/68 | 98.8 | 99.8 | 0.97 | 1 | 18.2144 | 31.8001 | 83.0946 | 62.8343 | 0.30667 | 1.1622 | 0.14 | 14.5429
69 | MSC-01 | MSC/01/69 | 99.8 | 100.8 | 0.98 | 1 | 19.8748 | 38.372 | 49.1581 | 77.3781 | 0.53667 | 2.2581 | 0 | 10.766
70 | MSC-01 | MSC/01/70 | 100.8 | 101.3 | 0.47 | 0.5 | 33.4465 | 44.6884 | 0.22082 | 105.3556 | 0.23 | 6.5647 | 0 | 4.9599
71 | MSC-01 | MSC/01/71 | 101.3 | 101.8 | 0.47 | 0.5 | 61.2191 | 66.5628 | 937.1605 | 160.9732 | 0.46 | 4.774 | 0 | 6.2903
72 | MSC-01 | MSC/01/72 | 101.8 | 102.3 | 0.47 | 0.5 | 65.6325 | 81.7806 | 298.4436 | 173.6225 | 0.61333 | 3.241 | 0 | 5.5778
73 | MSC-01 | MSC/01/73 | 102.3 | 102.8 | 0.47 | 0.5 | 65.5576 | 74.45 | 199.0578 | 172.8105 | 0.76667 | 2.184 | 0 | 5.7725
74 | MSC-01 | MSC/01/74 | 102.8 | 103.3 | 0.47 | 0.5 | 64.9157 | 60.6487 | 153.8852 | 120.8926 | 0.69 | 2.0514 | 0 | 7.925
75 | MSC-01 | MSC/01/75 | 103.3 | 103.8 | 0.5 | 0.5 | 66.7196 | 64.2286 | 130.2633 | 125.0233 | 0.30667 | 1.1232 | 0 | 8.4469
76 | MSC-01 | MSC/01/76 | 103.8 | 104.3 | 0.5 | 0.5 | 66.7318 | 60.6401 | 54.3959 | 129.5591 | 0.53667 | 0.98277 | 0 | 12.1026
77 | MSC-01 | MSC/01/77 | 104.3 | 104.8 | 0.5 | 0.5 | 52.4472 | 52.1292 | 85.0479 | 116.6759 | 1.5525 | 0.75671 | 0 | 7.7
78 | MSC-01 | MSC/01/78 | 104.8 | 105.3 | 0.5 | 0.5 | 40.3202 | 43.8941 | 24.0219 | 100.7623 | 0.345 | 0.9366 | 0 | 6.1973
79 | MSC-01 | MSC/01/79 | 105.3 | 105.8 | 0.5 | 0.5 | 13.3554 | 23.7501 | 35.9564 | 49.8936 | 0.69 | 1.3181 | 0 | 8.1511
80 | MSC-01 | MSC/01/80 | 105.8 | 106.8 | 1 | 1 | 12.4983 | 26.9319 | 35.7015 | 49.6836 | 1.38 | 1.5414 | 0.23333 | 8.9471
81 | MSC-01 | MSC/01/81 | 106.8 | 107.8 | 1 | 1 | 24.1288 | 32.1607 | 92.5494 | 76.0581 | 1.035 | 1.3057 | 0 | 8.5307
82 | MSC-01 | MSC/01/82 | 107.8 | 108.8 | 1 | 1 | 10.599 | 24.1554 | 31.9285 | 51.2023 | 0.69 | 2.0718 | 0 | 7.8911
83 | MSC-02 | MSC/02/01 | 76 | 77 | 0.95 | 1 | 55.7231 | 43.8222 | 133.0476 | 265.0792 | 1.2075 | 0.96451 | 0 | 5.0655
84 | MSC-02 | MSC/02/02 | 77 | 78 | 0.95 | 1 | 51.506 | 48.7354 | 101.8893 | 102.6546 | 1.38 | 0.99553 | 0 | 4.3437
85 | MSC-02 | MSC/02/03 | 78 | 79 | 0.95 | 1 | 48.2294 | 46.2533 | 125.2923 | 116.918 | 1.2075 | 0.69159 | 0.11667 | 5.781
86 | MSC-02 | MSC/02/04 | 79 | 80 | 0.96 | 1 | 52.6493 | 47.1141 | 113.6004 | 96.009 | 0.8625 | 0.32873 | 0 | 4.3734
87 | MSC-02 | MSC/02/05 | 80 | 81 | 0.96 | 1 | 52.245 | 50.6456 | 104.0218 | 111.8892 | 2.07 | 0.74122 | 0 | 5.6871
88 | MSC-02 | MSC/02/06 | 81 | 82 | 0.96 | 1 | 48.1641 | 52.896 | 161.7163 | 144.0167 | 1.5525 | 0.66057 | 0 | 6.3548
89 | MSC-02 | MSC/02/07 | 82 | 83 | 0.98 | 1 | 53.4562 | 56.2112 | 120.5355 | 125.7654 | 1.38 | 0.82495 | 0 | 8.4914
90 | MSC-02 | MSC/02/08 | 83 | 84 | 0.98 | 1 | 49.4096 | 49.5094 | 112.8526 | 113.8778 | 0.5175 | 0.76913 | 0 | 4.9479
91 | MSC-02 | MSC/02/09 | 84 | 85 | 0.98 | 1 | 49.2893 | 50.349 | 124.8586 | 111.9692 | 1.035 | 0.85286 | 0.11667 | 11.69
92 | MSC-02 | MSC/02/10 | 85 | 86 | 1 | 1 | 52.9907 | 50.1101 | 113.5796 | 149.4695 | 0.8625 | 0.77533 | 0 | 24.5562
93 | MSC-02 | MSC/02/11 | 86 | 87 | 1 | 1 | 44.9762 | 50.5732 | 135.9914 | 156.2178 | 1.035 | 0.81255 | 0 | 21.362
94 | MSC-02 | MSC/02/12 | 87 | 88 | 1 | 1 | 51.2692 | 51.8109 | 117.8382 | 176.7242 | 1.8975 | 0.77223 | 0.11667 | 17.0266
95 | MSC-02 | MSC/02/13 | 88 | 89 | 1 | 1 | 50.2665 | 58.4556 | 120.8338 | 101.4254 | 1.725 | 0.84355 | 0.11667 | 4.7659
96 | MSC-02 | MSC/02/14 | 89 | 90 | 1 | 1 | 48.5364 | 51.174 | 254.2959 | 190.0331 | 2.07 | 0.81565 | 0 | 19.1504
97 | MSC-02 | MSC/02/15 | 90 | 91 | 1 | 1 | 45.7776 | 43.5689 | 105.876 | 101.5064 | 0.69 | 0.73811 | 0 | 5.4404
98 | MSC-02 | MSC/02/16 | 91 | 92 | 1 | 1 | 48.142 | 48.3298 | 110.7772 | 109.9476 | 1.5525 | 0.84356 | 0 | 4.3136
99 | MSC-02 | MSC/02/17 | 92 | 93 | 1 | 1 | 48.4069 | 48.6191 | 111.6409 | 108.298 | 0.69 | 1.0824 | 0 | 4.4905
100 | MSC-02 | MSC/02/18 | 93 | 94 | 1 | 1 | 51.712 | 51.0001 | 119.469 | 119.7007 | 2.07 | 1.0762 | 0.11667 | 5.1452
101 | MSC-02 | MSC/02/19 | 136.6 | 137.6 | 0.72 | 1 | 10.3305 | 21.7365 | 30.0715 | 59.4758 | 0 | 1.3524 | 0 | 14.6753
102 | MSC-02 | MSC/02/20 | 137.6 | 138.6 | 0.72 | 1 | 13.8122 | 26.1667 | 35.3873 | 68.9109 | 0.53667 | 1.4971 | 0 | 15.035
103 | MSC-02 | MSC/02/21 | 138.6 | 139.6 | 0.91 | 1 | 12.6468 | 26.4316 | 28.9548 | 66.5018 | 0.69 | 1.6764 | 0 | 16.3444
104 | MSC-02 | MSC/02/22 | 139.6 | 140.6 | 0.91 | 1 | 12.4242 | 24.5401 | 33.8938 | 75.1685 | 0.69 | 1.7739 | 0 | 18.6405
105 | MSC-02 | MSC/02/23 | 140.6 | 141.6 | 0.91 | 1 | 15.644 | 30.5531 | 50.8697 | 76.1054 | 0.23 | 0.93725 | 0 | 16.8203
106 | MSC-02 | MSC/02/24 | 141.6 | 142.6 | 0.91 | 1 | 12.326 | 24.496 | 32.375 | 60.8479 | 0.38333 | 1.6166 | 0 | 13.7121
107 | MSC-02 | MSC/02/25 | 142.6 | 143.6 | 0.91 | 1 | 12.4482 | 24.3784 | 40.0781 | 70.3337 | 1.0733 | 1.2172 | 0 | 21.6843
108 | MSC-02 | MSC/02/26 | 143.6 | 144.6 | 0.91 | 1 | 14.6348 | 29.4932 | 42.3163 | 94.9479 | 0.46 | 1.0788 | 0 | 18.2384
109 | MSC-02 | MSC/02/27 | 144.6 | 145.6 | 0.95 | 1 | 11.9288 | 22.6564 | 40.8686 | 66.803 | 0.46 | 1.3965 | 0 | 15.1345
110 | MSC-02 | MSC/02/28 | 145.6 | 146.1 | 0.47 | 0.5 | 16.3061 | 28.5954 | 50.6653 | 73.3616 | 0.76667 | 1.4122 | 0 | 14.4983
111 | MSC-02 | MSC/02/29 | 146.1 | 147.1 | 0.95 | 1 | 5.1927 | 10.1123 | 51.4826 | 41.3785 | 0.15333 | 1.7707 | 0 | 23.7397
112 | MSC-02 | MSC/02/30 | 147.1 | 148.1 | 0.95 | 1 | 3.9403 | 7.6704 | 47.7393 | 40.5758 | 0.76667 | 2.8339 | 0 | 23.0925
113 | MSC-02 | MSC/02/31 | 148.1 | 148.6 | 0.3 | 0.5 | 13.04 | 26.3727 | 31.8151 | 73.8301 | 0.69 | 0.82401 | 0 | 13.9992
114 | MSC-02 | MSC/02/32 | 148.6 | 149.1 | 0.3 | 0.5 | 24.7424 | 29.6478 | 44.0471 | 73.6964 | 0.30667 | 1.1731 | 0 | 13.3387
115 | MSC-02 | MSC/02/33 | 149.1 | 149.6 | 0.3 | 0.5 | 43.5635 | 30.6782 | 70.7321 | 70.2161 | 0.30667 | 0.83659 | 0.066667 | 12.1572
116 | MSC-02 | MSC/02/34 | 149.6 | 150.1 | 0.3 | 0.5 | 44.1916 | 28.0433 | 338.9903 | 65.6495 | 0.46 | 1.5097 | 0.066667 | 13.6852
117 | MSC-02 | MSC/02/35 | 150.1 | 150.6 | 0.3 | 0.5 | 23.0515 | 51.509 | 245.1755 | 108.4565 | 0.30667 | 1.1605 | 0 | 13.3349
118 | MSC-02 | MSC/02/36 | 150.6 | 151.1 | 0.3 | 0.5 | 36.9583 | 72.2202 | 91.1726 | 106.1461 | 0.84333 | 0.96241 | 0 | 12.1019
119 | MSC-02 | MSC/02/37 | 151.1 | 152.1 | 1 | 1 | 3.6919 | 4.9638 | 39.4624 | 69.4135 | 0.30667 | 1.2172 | 0 | 19.3332
120 | MSC-02 | MSC/02/38 | 152.1 | 153.1 | 1 | 1 | 23.7242 | 9.2885 | 32.6167 | 40.9604 | 0.38333 | 1.2958 | 0 | 21.1172
121 | MSC-02 | MSC/02/39 | 153.1 | 154.1 | 1 | 1 | 45.0067 | 24.5992 | 34.0924 | 78.5987 | 0.46 | 1.0568 | 0 | 17.6055
122 | MSC-03 | MSC/03/01 | 76 | 77 | 0.93 | 1 | 13.7021 | 31.6352 | 36.4635 | 106.1633 | 0.99667 | 0.85861 | 0 | 15.2554
123 | MSC-03 | MSC/03/02 | 77 | 78 | 0.93 | 1 | 13.2686 | 29.6772 | 35.5944 | 88.6223 | 0.38333 | 1.1071 | 0.066667 | 13.9943
124 | MSC-03 | MSC/03/03 | 78 | 79 | 0.93 | 1 | 16.7255 | 34.3958 | 41.3478 | 80.1044 | 0.23 | 1.0064 | 0 | 12.9741
125 | MSC-03 | MSC/03/04 | 79 | 79.5 | 0.5 | 0.5 | 14.715 | 28.3526 | 54.1006 | 62.7381 | 0.61333 | 0.94353 | 0 | 6.9376
126 | MSC-03 | MSC/03/05 | 79.5 | 80 | 0.5 | 0.5 | 15.1846 | 31.9297 | 38.7271 | 94.5135 | 0.69 | 0.95297 | 0.066667 | 8.1649
127 | MSC-03 | MSC/03/06 | 80 | 80.5 | 0.5 | 0.5 | 13.9026 | 31.7308 | 41.546 | 65.8997 | 0.76667 | 0.56925 | 0 | 14.2771
128 | MSC-03 | MSC/03/07 | 80.5 | 81 | 0.5 | 0.5 | 15.4635 | 32.0547 | 40.4134 | 60.0117 | 0.46 | 0.97184 | 0 | 11.1581
129 | MSC-03 | MSC/03/08 | 81 | 81.5 | 0.5 | 0.5 | 16.1677 | 36.4201 | 42.5202 | 51.5807 | 0.46 | 1.0316 | 0 | 12.123
130 | MSC-03 | MSC/03/09 | 81.5 | 82 | 0.5 | 0.5 | 16.9664 | 34.0201 | 39.9961 | 52.6847 | 0.30667 | 1.041 | 0.13333 | 12.2693
131 | MSC-03 | MSC/03/10 | 82 | 82.5 | 0.45 | 0.5 | 14.6087 | 27.5501 | 28.9959 | 58.5225 | 0.69 | 0.68877 | 0 | 11.7235
132 | MSC-03 | MSC/03/11 | 82.5 | 83 | 0.45 | 0.5 | 14.7593 | 32.5258 | 40.498 | 143.0327 | 0.92 | 1.0788 | 0.066667 | 15.8582
133 | MSC-03 | MSC/03/12 | 83 | 83.5 | 0.45 | 0.5 | 11.9147 | 24.3269 | 37.441 | 45.4258 | 0.46 | 0.75168 | 0.066667 | 14.2082
134 | MSC-03 | MSC/03/13 | 83.5 | 84 | 0.45 | 0.5 | 15.5537 | 32.3858 | 33.4771 | 54.441 | 0.69 | 0.92467 | 0 | 10.6865
135 | MSC-03 | MSC/03/14 | 84 | 84.5 | 0.45 | 0.5 | 13.6418 | 27.3883 | 41.0206 | 52.7684 | 0.53667 | 1.148 | 0 | 11.8814
136 | MSC-03 | MSC/03/15 | 84.5 | 85 | 0.45 | 0.5 | 9.5124 | 21.4349 | 32.5965 | 52.4838 | 0.30667 | 1.2518 | 0 | 14.2242
137 | MSC-03 | MSC/03/16 | 85 | 85.5 | 0.48 | 0.5 | 11.6159 | 25.2468 | 355.2866 | 56.1977 | 0.53667 | 1.2392 | 0 | 16.7593
138 | MSC-03 | MSC/03/17 | 85.5 | 86 | 0.48 | 0.5 | 16.0434 | 32.4963 | 39.7195 | 69.5802 | 0.99667 | 1.1668 | 0 | 13.119
139 | MSC-03 | MSC/03/18 | 86 | 86.5 | 0.48 | 0.5 | 13.75 | 31.0757 | 45.0103 | 57.6692 | 0.53667 | 1.214 | 0.066667 | 17.9675
140 | MSC-03 | MSC/03/19 | 86.5 | 87 | 0.48 | 0.5 | 15.5999 | 34.1453 | 50.3852 | 61.2492 | 0.92 | 1.1763 | 0.066667 | 15.1457
141 | MSC-03 | MSC/03/20 | 87 | 87.5 | 0.48 | 0.5 | 15.5798 | 31.5469 | 37.6013 | 74.9178 | 0.61333 | 1.4562 | 0.066667 | 16.3125
142 | MSC-03 | MSC/03/21 | 87.5 | 88 | 0.48 | 0.5 | 16.4567 | 32.2314 | 28.7304 | 84.137 | 0.92 | 1.2297 | 0 | 15.9972
143 | MSC-03 | MSC/03/22 | 88 | 88.5 | 0.45 | 0.5 | 16.6333 | 33.8362 | 44.1316 | 84.0705 | 0.53667 | 1.0914 | 0 | 15.4819
144 | MSC-03 | MSC/03/23 | 88.5 | 89 | 0.45 | 0.5 | 12.6448 | 26.5639 | 41.0176 | 58.6563 | 0.61333 | 1.0819 | 0 | 13.0062
145 | MSC-03 | MSC/03/24 | 89 | 90 | 0.91 | 1 | 13.6778 | 26.7554 | 30.1618 | 68.7775 | 0.61333 | 0.8995 | 0 | 14.207
146 | MSC-03 | MSC/03/25 | 90 | 91 | 0.91 | 1 | 14.2056 | 27.8521 | 26.6058 | 68.4096 | 0.61333 | 1.0064 | 0 | 13.5418
147 | MSC-03 | MSC/03/26 | 91 | 92 | 1 | 1 | 15.7263 | 31.7235 | 39.1472 | 74.734 | 0.84333 | 1.2329 | 0 | 15.634
148 | MSC-03 | MSC/03/27 | 92 | 93 | 1 | 1 | 20.3387 | 37.8264 | 40.3994 | 88.7399 | 0.76667 | 1.0064 | 0.066667 | 16.2846
149 | MSC-03 | MSC/03/28 | 93 | 94 | 1 | 1 | 11.7764 | 24.9744 | 42.3802 | 53.5377 | 0.30667 | 1.1165 | 0 | 12.1427
150 | MSC-03 | MSC/03/29 | 94 | 95 | 0.97 | 1 | 23.2663 | 44.7773 | 68.1207 | 90.8311 | 0.92 | 0.89321 | 0 | 15.3962
151 | MSC-03 | MSC/03/30 | 95 | 96 | 0.97 | 1 | 10.392 | 25.1315 | 46.0034 | 71.2148 | 0.345 | 1.348 | 0 | 14.0852
152 | MSC-03 | MSC/03/31 | 96 | 96.5 | 0.48 | 0.5 | 24.5227 | 26.3987 | 33.6188 | 73.8543 | 0.46 | 1.4295 | 0 | 15.7207
153 | MSC-03 | MSC/03/32 | 96.5 | 97 | 0.48 | 0.5 | 15.9254 | 36.3566 | 52.2979 | 79.3291 | 0 | 1.4513 | 0.0875 | 10.7904
154 | MSC-03 | MSC/03/33 | 97 | 97.5 | 0.5 | 0.5 | 15.1207 | 40.753 | 31.764 | 88.3966 | 1.495 | 1.4948 | 0 | 6.0698
155 | MSC-03 | MSC/03/34 | 97.5 | 98 | 0.5 | 0.5 | 16.1811 | 39.8446 | 47.8811 | 82.8239 | 0.115 | 1.3698 | 0 | 10.4001
156 | MSC-03 | MSC/03/35 | 98 | 98.5 | 0.5 | 0.5 | 18.2062 | 46.2718 | 69.3589 | 76.4939 | BDL | 1.4132 | 0.0875 | 10.1953
157 | MSC-03 | MSC/03/36 | 98.5 | 99 | 0.5 | 0.5 | 26.3137 | 52.1391 | 32.588 | 121.8402 | 0 | 1.2502 | 0 | 5.3555
158 | MSC-03 | MSC/03/37 | 99 | 100 | 1 | 1 | 20.1448 | 41.5381 | 125.6722 | 105.5583 | 0.23 | 1.5328 | 0 | 14.2958
159 | MSC-03 | MSC/03/38 | 100 | 101 | 0.67 | 1 | 16.5065 | 37.7248 | 43.5648 | 80.1353 | 0.345 | 1.4948 | 0.0875 | 11.8934
160 | MSC-03 | MSC/03/39 | 101 | 102 | 0.67 | 1 | 16.3934 | 37.265 | 21.1182 | 91.6964 | BDL | 1.5383 | 0.0875 | 15.3326
161 | MSC-04 | MSC/04/01 | 40 | 41 | 0.91 | 1 | 14.7836 | 32.409 | 43.9277 | 88.6411 | 0.23 | 1.2284 | 0 | 20.7977
162 | MSC-04 | MSC/04/02 | 41 | 42 | 0.92 | 1 | 12.4424 | 26.3759 | 53.4427 | 69.944 | 0 | 1.2176 | 0 | 17.0615
163 | MSC-04 | MSC/04/03 | 42 | 43 | 0.92 | 1 | 15.2252 | 33.0592 | 29.3014 | 63.6637 | 0.345 | 1.1523 | 0 | 17.4055
164 | MSC-04 | MSC/04/04 | 43 | 44 | 0.92 | 1 | 13.9905 | 29.1906 | 34.6588 | 51.3479 | BDL | 1.3045 | 0 | 15.3649
165 | MSC-04 | MSC/04/05 | 44 | 45 | 0.92 | 1 | 12.4801 | 25.1203 | 37.057 | 54.9643 | 0.115 | 1.2665 | 0 | 18.7389
166 | MSC-04 | MSC/04/06 | 45 | 46 | 0.91 | 1 | 13.1221 | 52.6103 | 38.5761 | 60.2176 | 0.575 | 1.4404 | 0 | 16.1501
167 | MSC-04 | MSC/04/07 | 46 | 47 | 0.6 | 1 | 13.6361 | 26.1407 | 31.8634 | 48.318 | 0 | 1.1197 | 0 | 7.4625
168 | MSC-04 | MSC/04/08 | 47 | 48 | 0.6 | 1 | 37.1737 | 28.2375 | 38.4511 | 52.2276 | BDL | 1.5328 | 0.0875 | 11.5106
169 | MSC-04 | MSC/04/09 | 48 | 49 | 0.6 | 1 | 12.7095 | 25.8155 | 33.6105 | 44.8729 | BDL | 1.3589 | 0 | 13.9505
170 | MSC-04 | MSC/04/10 | 97 | 98 | 0.97 | 1 | 61.7166 | 77.1976 | 198.8153 | 120.2517 | 0.575 | 1.2284 | 0 | 4.3618
171 | MSC-04 | MSC/04/11 | 98 | 99 | 0.96 | 1 | 46.3393 | 83.473 | 314.3809 | 147.908 | 1.725 | 1.5383 | 0 | 2.8066
172 | MSC-04 | MSC/04/12 | 99 | 100 | 0.96 | 1 | 47.6099 | 92.0397 | 286.7022 | 138.5908 | 0.23 | 1.1904 | 0 | 2.5898
173 | MSC-04 | MSC/04/13 | 100 | 101 | 1 | 1 | 45.2704 | 83.417 | 274.7293 | 129.8618 | 0.46 | 1.3698 | 0 | 2.3684
174 | MSC-04 | MSC/04/14 | 101 | 102 | 1 | 1 | 46.6422 | 83.5856 | 281.6959 | 129.2985 | 0.345 | 1.2991 | 0 | 2.3088
175 | MSC-04 | MSC/04/15 | 102 | 102.5 | 0.5 | 0.5 | 46.6918 | 85.1009 | 271.6233 | 130.4966 | 1.035 | 1.2175 | 0.0875 | 2.666
176 | MSC-04 | MSC/04/16 | 102.5 | 103 | 0.5 | 0.5 | 46.4412 | 90.0524 | 264.1223 | 122.7702 | 0 | 1.435 | 0 | 2.2188
177 | MSC-04 | MSC/04/17 | 103 | 103.5 | 0.5 | 0.5 | 50.9221 | 98.4636 | 276.683 | 143.8008 | 0 | 1.2882 | 0 | 3.4707
178 | MSC-04 | MSC/04/18 | 103.5 | 104 | 0.5 | 0.5 | 47.9738 | 95.7561 | 283.2902 | 128.835 | 1.955 | 1.0273 | 0 | 2.5261
179 | MSC-04 | MSC/04/19 | 104 | 104.5 | 0.5 | 0.5 | 44.5192 | 81.6539 | 264.9833 | 123.1852 | 0.575 | 1.1088 | 0.0875 | 2.3369
180 | MSC-04 | MSC/04/20 | 104.5 | 105 | 0.5 | 0.5 | 49.8179 | 97.8675 | 281.3917 | 148.4714 | 1.38 | 1.1904 | 0 | 3.9429
181 | MSC-04 | MSC/04/21 | 105 | 105.5 | 0.5 | 0.5 | 46.0427 | 84.1918 | 270.9967 | 119.4435 | 1.265 | 1.1578 | 0 | 2.7004
182 | MSC-04 | MSC/04/22 | 105.5 | 106 | 0.5 | 0.5 | 49.0109 | 88.2442 | 302.4585 | 158.5003 | 0.575 | 1.3806 | 0 | 3.3497
183 | MSC-04 | MSC/04/23 | 106 | 107 | 1 | 1 | 55.6231 | 89.592 | 279.3155 | 135.5595 | 0.575 | 1.2447 | 0 | 3.7141
184 | MSC-04 | MSC/04/24 | 107 | 108 | 1 | 1 | 47.6098 | 80.3972 | 299.1613 | 137.7841 | 0.345 | 1.1469 | 0 | 3.4719
185 | MSC-04 | MSC/04/25 | 108 | 109 | 1 | 1 | 50.5723 | 85.1236 | 288.3736 | 131.7187 | 1.495 | 1.8644 | 0 | 2.9109
186 | MSC-04 | MSC/04/26 | 146 | 147 | 1 | 1 | 50.4094 | 85.6848 | 289.0609 | 131.5483 | 0.575 | 0.89142 | 0 | 2.8783
187 | MSC-04 | MSC/04/27 | 147 | 148 | 1 | 1 | 22.191 | 36.8387 | 66.1134 | 64.6408 | 0.46 | 1.7774 | 0 | 17.0097
188 | MSC-04 | MSC/04/28 | 148 | 149 | 1 | 1 | 60.8485 | 25.2437 | 84.0274 | 49.1736 | 0.46 | 1.1632 | 0 | 18.0106
189 | MSC-04 | MSC/04/29 | 149 | 150 | 1 | 1 | 23.3423 | 23.4498 | 63.6761 | 52.9362 | 0.575 | 2.3645 | 0 | 17.8544
190 | MSC-04 | MSC/04/30 | 150 | 151 | 1 | 1 | 46.0895 | 27.0041 | 23.4075 | 58.6292 | BDL | 2.1851 | 0 | 17.5212
191 | MSC-04 | MSC/04/31 | 151 | 152 | 0.83 | 1 | 47.0126 | 24.9521 | 22.0363 | 54.3285 | 0.115 | 1.6905 | 0.0875 | 18.165
192 | MSC-04 | MSC/04/32 | 152 | 153 | 0.83 | 1 | 14.2667 | 26.9258 | 33.9386 | 55.0863 | 0.345 | 1.0001 | 0 | 15.9787
193 | MSC-04 | MSC/04/33 | 153 | 154 | 0.84 | 1 | 9.0068 | 20.4225 | 45.0279 | 48.9775 | 0 | 1.3861 | 0 | 19.5898
194 | MSC-04 | MSC/04/34 | 154 | 155 | 1 | 1 | 14.2288 | 28.8879 | 23.5582 | 53.4981 | 0.69 | 1.3806 | 0 | 12.756
195 | MSC-04 | MSC/04/35 | 155 | 156 | 1 | 1 | 10.7781 | 22.0258 | 33.1101 | 41.3546 | 0.46 | 1.2719 | 0 | 15.2779
196 | MSC-04 | MSC/04/36 | 156 | 157 | 1 | 1 | 11.5188 | 23.7188 | 30.8847 | 46.632 | 0.46 | 1.4893 | 0 | 18.3078
197 | MSC-04 | MSC/04/37 | 157 | 158 | 1 | 1 | 14.6065 | 32.7229 | 25.123 | 59.4358 | 0.575 | 1.2447 | 0.175 | 16.3556
198 | MSC-04 | MSC/04/38 | 158 | 159 | 1 | 1 | 11.4433 | 22.7993 | 32.3553 | 48.4891 | 0.805 | 1.4459 | 0.0875 | 12.201
199 | MSC-04 | MSC/04/39 | 159 | 160 | 1 | 1 | 8.1793 | 17.4291 | 36.3239 | 77.3491 | 0.345 | 1.1578 | 0.0875 | 17.3988
200 | MSC-04 | MSC/04/40 | 160 | 161 | 1 | 1 | 24.8395 | 25.4454 | 29.2627 | 64.8367 | 1.035 | 1.9677 | 0 | 13.4271