## Sheet2
Details of the Borehole core sample Analytical Results for Gold (Fire assay), Sitapur Block, District-Balaghat, Madhya Pradesh
Sl. No. | BH.No. | Sample No. | Lab No. | From (m) | To (m) | Thickness (m) | Au (PPB)
(DL= 10 PPB)
1 | MSC/01 | MSG/01/01 | SCB-174 | 35 | 35.5 | 0.5 | <10.0
2 |  | MSG/01/02 | SCB-175 | 35.5 | 36 | 0.5 | <10.0
3 |  | MSG/01/03 | SCB-176 | 36 | 36.5 | 0.5 | 11.38
4 |  | MSG/01/04 | SCB-177 | 36.5 | 37 | 0.5 | <10.0
5 |  | MSG/01/05 | SCB-178 | 37 | 37.5 | 0.5 | <10.0
6 |  | MSG/01/06 | SCB-179 | 53 | 53.5 | 0.5 | <10.0
7 |  | MSG/01/07 | SCB-180 | 53.5 | 54 | 0.5 | <10.0
8 |  | MSG/01/08 | SCB-181 | 54 | 54.5 | 0.5 | <10.0
9 |  | MSG/01/09 | SCB-182 | 73.5 | 74 | 0.5 | 11.22
10 |  | MSG/01/10 | SCB-183 | 74 | 74.5 | 0.5 | <10.0
11 |  | MSG/01/11 | SCB-184 | 101.3 | 101.8 | 0.5 | 17.78
12 |  | MSG/01/12 | SCB-185 | 101.8 | 102.3 | 0.5 | <10.0
13 |  | MSG/01/13 | SCB-186 | 102.3 | 102.8 | 0.5 | 92.76
14 | MSC/02 | MSG/02/14 | SCB-187 | 85 | 86 | 1 | <10.0
15 |  | MSG/02/15 | SCB-188 | 86 | 87 | 1 | <10.0
16 |  | MSG/02/16 | SCB-189 | 87 | 88 | 1 | <10.0
17 |  | MSG/02/17 | SCB-190 | 148.1 | 148.6 | 0.5 | 14.15
18 |  | MSG/02/18 | SCB-191 | 148.6 | 149.1 | 0.5 | <10.0
19 |  | MSG/02/19 | SCB-192 | 149.1 | 149.6 | 0.5 | <10.0
20 |  | MSG/02/20 | SCB-193 | 149.6 | 150.1 | 0.5 | <10.0
21 |  | MSG/02/21 | SCB-194 | 150.1 | 150.6 | 0.5 | <10.0
22 |  | MSG/02/22 | SCB-195 | 150.6 | 151.1 | 0.5 | 20.97
23 | MSC/03 | MSG/03/23 | SCB-196 | 80.5 | 81 | 0.5 | <10.0
24 |  | MSG/03/24 | SCB-197 | 81 | 81.5 | 0.5 | <10.0
25 |  | MSG/03/25 | SCB-198 | 81.5 | 82 | 0.5 | <10.0
26 |  | MSG/03/26 | SCB-199 | 82 | 82.5 | 0.5 | <10.0
27 |  | MSG/03/27 | SCB-200 | 82.5 | 83 | 0.5 | <10.0
28 |  | MSG/03/28 | SCB-201 | 97.5 | 98 | 0.5 | <10.0
29 |  | MSG/03/29 | SCB-202 | 98 | 98.5 | 0.5 | <10.0
30 |  | MSG/03/30 | SCB-203 | 98.5 | 99 | 0.5 | <10.0
31 |  | MSG/03/31 | SCB-204 | 99 | 100 | 1 | <10.0
32 | MSC/04 | MSG/04/32 | SCB-205 | 40 | 41 | 1 | <10.0
33 |  | MSG/04/33 | SCB-206 | 41 | 42 | 1 | <10.0
34 |  | MSG/04/34 | SCB-207 | 42 | 43 | 1 | <10.0
35 |  | MSG/04/35 | SCB-208 | 102 | 102.5 | 0.5 | 28.31
36 |  | MSG/04/36 | SCB-209 | 102.5 | 103 | 0.5 | 93.1
37 |  | MSG/04/37 | SCB-210 | 103 | 103.5 | 0.5 | <10.0
38 |  | MSG/04/38 | SCB-211 | 103.5 | 104 | 0.5 | <10.0
39 |  | MSG/04/39 | SCB-212 | 104 | 104.5 | 0.5 | <10.0
40 |  | MSG/04/40 | SCB-213 | 104.5 | 105 | 0.5 | <10.0

## Ref
Sr. No | Sample No. | Gold Samples | From | To
1 | MSC/01/18 | MSG/01/01 | 35 | 35.5
2 | MSC/01/19 | MSG/01/02 | 35.5 | 36
3 | MSC/01/20 | MSG/01/03 | 36 | 36.5
4 | MSC/01/21 | MSG/01/04 | 36.5 | 37
5 | MSC/01/22 | MSG/01/05 | 37 | 37.5
6 | MSC/01/36 | MSG/01/06 | 53 | 53.5
7 | MSC/01/37 | MSG/01/07 | 53.5 | 54
8 | MSC/01/38 | MSG/01/08 | 54 | 54.5
9 | MSC/01/53 | MSG/01/09 | 73.5 | 74
10 | MSC/01/54 | MSG/01/10 | 74 | 74.5
11 | MSC/01/71 | MSG/01/11 | 101.3 | 101.8
12 | MSC/01/72 | MSG/01/12 | 101.8 | 102.3
13 | MSC/01/73 | MSG/01/13 | 102.3 | 102.8
14 | MSC/02/10 | MSG/02/14 | 85 | 86
15 | MSC/02/11 | MSG/02/15 | 86 | 87
16 | MSC/02/12 | MSG/02/16 | 87 | 88
17 | MSC/02/31 | MSG/02/17 | 148.1 | 148.6
18 | MSC/02/32 | MSG/02/18 | 148.6 | 149.1
19 | MSC/02/33 | MSG/02/19 | 149.1 | 149.6
20 | MSC/02/34 | MSG/02/20 | 149.6 | 150.1
21 | MSC/02/35 | MSG/02/21 | 150.1 | 150.6
22 | MSC/02/36 | MSG/02/22 | 150.6 | 151.1
23 | MSC/03/07 | MSG/03/23 | 80.5 | 81
24 | MSC/03/08 | MSG/03/24 | 81 | 81.5
25 | MSC/03/09 | MSG/03/25 | 81.5 | 82
26 | MSC/03/10 | MSG/03/26 | 82 | 82.5
27 | MSC/03/11 | MSG/03/27 | 82.5 | 83
28 | MSC/03/34 | MSG/03/28 | 97.5 | 98
29 | MSC/03/35 | MSG/03/29 | 98 | 98.5
30 | MSC/03/36 | MSG/03/30 | 98.5 | 99
31 | MSC/03/37 | MSG/03/31 | 99 | 100
32 | MSC/04/01 | MSG/04/32 | 40 | 41
33 | MSC/04/02 | MSG/04/33 | 41 | 42
34 | MSC/04/03 | MSG/04/34 | 42 | 43
35 | MSC/04/15 | MSG/04/35 | 102 | 102.5
36 | MSC/04/16 | MSG/04/36 | 102.5 | 103
37 | MSC/04/17 | MSG/04/37 | 103 | 103.5
38 | MSC/04/18 | MSG/04/38 | 103.5 | 104
39 | MSC/04/19 | MSG/04/39 | 104 | 104.5
40 | MSC/04/20 | MSG/04/40 | 104.5 | 105