## Sheet1
Statement showing the details of Glauconitic Sandstone Zone data for exploratory boreholes drilled by MECL, Jhari block, District-Satna, Madhya Pradesh.
Sl. No. | BH. No. | From (m) | To (m) | Thickness (m) | K2O (%) | SiO2 (%) | Al2O3 (%) | Fe2O3 (%)
1 | MJHR-01 | 2.5 | 13 | 10.5 | 5.4742 | 47.5298 | 13.4789 | 17.0179
2 | MJHR-02 | 8 | 24 | 16 | 6.3395 | 49.2131 | 13.7281 | 15.4247
3 | MJHR-03 | 3 | 18 | 15 | 6.4934 | 48.9757 | 13.9035 | 15.8402
4 | MJHR-04 | 19.35 | 35 | 15.65 | 6.2657 | 49.9455 | 13.3835 | 14.9875
5 | MJHR-05 | 19.303 | 38.5 | 19.197 | 6.1183 | 50.9637 | 13.217 | 15.1426
6 | MPSW-09 | 8 | 26 | 18 | 5.6253 | 47.5242 | 13.4446 | 13.6659