## Sheet1
Statement showing details of Glauconitic Sandstone Zone data for exploratory boreholes drilled by MECL, Kisanpur block, District-Satna, Madhya Pradesh.
Sl. No. | BH. No. | From (m) | To (m) | Thickness (m) | K2O % | SiO2 % | Al2O3 % | Fe2O3 %
1 | MKNP-01 | 21 | 40 | 19 | 6.868 | 52.8454 | 13.8989 | 11.644
2 | MKNP-02 | 15 | 34 | 19 | 6.815 | 52.751 | 14.2331 | 11.1399
3 | MKNP-03 | 9.7 | 21 | 11.3 | 6.6204 | 50.6308 | 14.1199 | 11.9329
4 | MKNP-04 | 11.5 | 33 | 21.5 | 6.6419 | 55.2812 | 13.9222 | 10.6311
5 | MKNP-05 | 14.5 | 36 | 21.5 | 6.6067 | 54.3846 | 13.7364 | 11.1644
6 | MKNP-06 | 13.4 | 36 | 22.6 | 6.3103 | 56.6114 | 13.6495 | 9.749
7 | MKNP-07 | 17.6 | 36.4 | 18.8 | 6.8433 | 53.9479 | 13.9981 | 10.844
8 | MKNP-08 | 16 | 36.3 | 20.3 | 6.6118 | 53.463 | 13.7261 | 11.1659