## UD
Unclassified Dolomite demarcated based on grade classification, NMI-IBM for exploratory boreholes drilled in Akapur Block, District: Yavatmal, Maharashtra
BH. No. | From (m) | To (m) | Thickness (m) | CaO % | MgO % | Al2O3 % | SiO2 % | Fe2O3 % | SO3 % | P2O5 % | K2O % | Na2O% | LOI % | GRADE
MAK-01 | 15 | 19 | 4 | 18.3905 | 9.6743 | 6.4412 | 31.0965 | 1.8835 | 0.05075 | 0.18085 | 1.5106 | 0.0635 | 30.29 | UNCLASSIFIED DOLOMITE
MAK-02 | 9 | 25 | 16 | 29.4281 | 15.246 | 1.4071 | 13.6592 | 0.59076 | 0.054187 | 0.022013 | 0.21669 | 0.03185 | 39.0975
MAK-02 | 29 | 42.3 | 13.3 | 25.7144 | 12.5255 | 4.8339 | 16.7985 | 1.4151 | 0.26565 | 0.049014 | 1.1921 | 0.041753 | 36.8583
MAK-03 | 3.5 | 37 | 33.5 | 29.9464 | 14.1253 | 2.1817 | 10.4535 | 0.76786 | 0.047892 | 0.050266 | 0.41451 | 0.030493 | 41.7534
MAK-03 | 39 | 47 | 8 | 29.9379 | 15.2282 | 2.1753 | 8.7229 | 0.7125 | 0.072563 | 0.10162 | 0.44325 | 0.0379 | 42.3275
MAK-04 | 17 | 21 | 4 | 30.5626 | 16.8124 | 0.95215 | 8.225 | 0.3684 | 0.1255 | 0.0511 | 0.1978 | 0.03215 | 42.42
MAK-04 | 35 | 41 | 6 | 26.6298 | 14.0754 | 3.2573 | 13.0332 | 0.85787 | 0.08025 | 0.0739 | 0.66723 | 0.0536 | 41.0167
MAK-05 | 4.2 | 11 | 6.8 | 28.1545 | 15.3919 | 1.842 | 12.1231 | 0.5511 | 0.060206 | 0.016915 | 0.36043 | 0.031515 | 41.2185
MAK-05 | 15 | 50 | 35 | 24.9046 | 12.3169 | 4.7518 | 18.0059 | 1.2978 | 0.15104 | 0.053671 | 1.0408 | 0.044609 | 37.1103
MAK-06 | 2 | 18 | 16 | 30.9094 | 13.917 | 1.8762 | 10.3772 | 0.62218 | 0.049188 | 0.025837 | 0.38855 | 0.03255 | 41.5775
MAK-06 | 26 | 28 | 2 | 32.455 | 16.6815 | 0.80755 | 5.1426 | 0.35282 | 0.04575 | 0.017325 | 0.17465 | 0.05625 | 44.02
MAK-06 | 36 | 44 | 8 | 31.0503 | 15.4549 | 1.7062 | 8.1498 | 0.67995 | 0.084125 | 0.029025 | 0.35452 | 0.047175 | 42.1825
MAK-07 | 17 | 21 | 4 | 22.4176 | 10.0491 | 6.2369 | 22.4566 | 1.4735 | 0.0445 | 0.0944 | 1.3518 | 0.0506 | 35.16

## Cu.Th
Unclassified Dolomite demarcated based on grade classification, NMI-IBM for exploratory boreholes drilled in Akapur Block, District: Yavatmal, Maharashtra
BH. No. | From (m) | To (m) | Thickness (m) | CaO % | MgO % | Al2O3 % | SiO2 % | Fe2O3 % | SO3 % | P2O5 % | K2O % | Na2O% | LOI % | GRADE
MAK-01 | 15 | 19 | 4 | 18.3905 | 9.6743 | 6.4412 | 31.0965 | 1.8835 | 0.05075 | 0.18085 | 1.5106 | 0.0635 | 30.29 | UNCLASSIFIED DOLOMITE
MAK-02 | 9 | 25 | 16 | 29.4281 | 15.246 | 1.4071 | 13.6592 | 0.59076 | 0.054187 | 0.022013 | 0.21669 | 0.03185 | 39.0975
MAK-02 | 29 | 42.3 | 13.3 | 25.7144 | 12.5255 | 4.8339 | 16.7985 | 1.4151 | 0.26565 | 0.049014 | 1.1921 | 0.041753 | 36.8583
| Cu. Th. |  | 29.3 | 27.7424 | 14.0111 | 2.9626 | 15.0842 | 0.96496 | 0.15018 | 0.034269 | 0.65943 | 0.036345 | 38.0811
MAK-03 | 3.5 | 37 | 33.5 | 29.9464 | 14.1253 | 2.1817 | 10.4535 | 0.76786 | 0.047892 | 0.050266 | 0.41451 | 0.030493 | 41.7534
MAK-03 | 39 | 47 | 8 | 29.9379 | 15.2282 | 2.1753 | 8.7229 | 0.7125 | 0.072563 | 0.10162 | 0.44325 | 0.0379 | 42.3275
| Cu. Th. |  | 41.5 | 29.9447 | 14.3379 | 2.1805 | 10.1198 | 0.75719 | 0.052648 | 0.060166 | 0.42005 | 0.03192 | 41.8641
MAK-04 | 17 | 21 | 4 | 30.5626 | 16.8124 | 0.95215 | 8.225 | 0.3684 | 0.1255 | 0.0511 | 0.1978 | 0.03215 | 42.42
MAK-04 | 35 | 41 | 6 | 26.6298 | 14.0754 | 3.2573 | 13.0332 | 0.85787 | 0.08025 | 0.0739 | 0.66723 | 0.0536 | 41.0167
| Cu. Th. |  | 10 | 28.2029 | 15.1702 | 2.3353 | 11.1099 | 0.66208 | 0.09835 | 0.06478 | 0.47946 | 0.04502 | 41.578
MAK-05 | 4.2 | 11 | 6.8 | 28.1545 | 15.3919 | 1.842 | 12.1231 | 0.5511 | 0.060206 | 0.016915 | 0.36043 | 0.031515 | 41.2185
MAK-05 | 15 | 50 | 35 | 24.9046 | 12.3169 | 4.7518 | 18.0059 | 1.2978 | 0.15104 | 0.053671 | 1.0408 | 0.044609 | 37.1103
| Cu. Th. |  | 41.8 | 25.4333 | 12.8171 | 4.2784 | 17.0489 | 1.1763 | 0.13627 | 0.047692 | 0.93012 | 0.042478 | 37.7786
MAK-06 | 2 | 18 | 16 | 30.9094 | 13.917 | 1.8762 | 10.3772 | 0.62218 | 0.049188 | 0.025837 | 0.38855 | 0.03255 | 41.5775
MAK-06 | 26 | 28 | 2 | 32.455 | 16.6815 | 0.80755 | 5.1426 | 0.35282 | 0.04575 | 0.017325 | 0.17465 | 0.05625 | 44.02
| Cu. Th. |  | 18 | 31.0811 | 14.2242 | 1.7575 | 9.7956 | 0.59225 | 0.048806 | 0.024892 | 0.36478 | 0.035183 | 41.8489
MAK-06 | 36 | 44 | 8 | 31.0503 | 15.4549 | 1.7062 | 8.1498 | 0.67995 | 0.084125 | 0.029025 | 0.35452 | 0.047175 | 42.1825
MAK-07 | 17 | 21 | 4 | 22.4176 | 10.0491 | 6.2369 | 22.4566 | 1.4735 | 0.0445 | 0.0944 | 1.3518 | 0.0506 | 35.16