## Sheet1
SMS (LD) Grade Dolomite demarcated based on grade classification, NMI-IBM for exploratory boreholes drilled in Mundra-Chilai Block, District: Yavatmal, Maharashtra
BH. No. | From (m) | To (m) | Thickness (m) | CaO % | MgO % | Al2O3 % | SiO2 % | Fe2O3 % | SO3 % | P2O5 % | K2O % | Na2O% | LOI % | GRADE
MMC-01 | 2.5 | 50 | 47.5 | 32.3475 | 18.9241 | 0.41447 | 1.0254 | 0.17847 | 0.024882 | 0.15451 | 0.042696 | 0.051951 | 46.6208 | SMS (LD) GRADE DOLOMITE
MMC-02 | 3 | 50 | 47 | 33.3579 | 18.2326 | 0.48287 | 2.5176 | 0.21244 | 0.032426 | 0.085283 | 0.072594 | 0.039847 | 44.7848
MMC-03 | 2 | 50 | 48 | 32.7344 | 18.8521 | 0.71726 | 1.9503 | 0.26528 | 0.023438 | 0.064375 | 0.10785 | 0.039875 | 45.0412
MMC-05 | 0 | 50 | 50 | 33.451 | 18.3024 | 0.36114 | 0.72168 | 0.17559 | 0.02101 | 0.046455 | 0.058351 | 0.041614 | 46.6222
SMS (LD): Steel Melting Shops (Linz-Donawitz)