## Sheet1
STATEMENT SHOWING CHEMICAL ANALYSIS REPORT OF PRIMARY BOREHOLE SAMPLES FOR GRAPHITE IN BHARATBAHAL MANGANESE AND GRAPHITE (G3) BLOCK DIST.-BALANGIR, ODISHA
Sl. No. | Borehole No. | Sample No. | From (m) | To (m) | Thickness (m) | Moisture % | Ash % | VM % | FC %
1 | MBMG1 | MBMG1/8 | 39 | 40 | 1 | 2.0566 | 88.9717 | 5.3651 | 3.6066
2 | MBMG1 | MBMG1/9 | 40 | 41 | 1 | 2.6505 | 85.7187 | 8.3567 | 3.2741
3 | MBMG1 | MBMG1/10 | 41 | 42 | 1 | 2.2839 | 87.8578 | 5.464 | 4.3943
4 | MBMG1 | MBMG1/11 | 42 | 43 | 1 | 2.2986 | 88.3383 | 6.6849 | 2.6782
5 | MBMG1 | MBMG1/12 | 43 | 44 | 1 | 3.8826 | 86.5081 | 7.4496 | 2.1597 | 2.6344 | 87.4789 | 6.6641 | 3.2226 | #REF! | #REF!
6 | MBMG2 | MBMG2/4 | 43 | 44 | 1 | 2.7 | 82.2 | 7.1 | 8
7 | MBMG2 | MBMG2/5 | 48 | 49 | 1 | 3 | 82.1 | 14.5 | 0.4
8 | MBMG2 | MBMG2/6 | 52 | 53 | 1 | 1.4 | 87.5 | 6.7 | 4.4
9 | MBMG2 | MBMG2/7 | 53 | 54 | 1 | 1.3 | 84.5 | 10.7 | 3.5
10 | MBMG2 | MBMG2/8 | 54 | 55 | 1 | 2.5 | 83 | 11.2 | 3.3 | 2.05 | 84.275 | 10.775 | 2.9 | #REF! | #REF!
11 | MBMG2 | MBMG2/9 | 58.4 | 59.1 | 0.7 | 1.3 | 92.9 | 4.8 | 1
12 | MBMG2 | MBMG2/10 | 61.2 | 62.4 | 1.2 | 1.8 | 89.3 | 5.8 | 3.1
13 | MBMG2 | MBMG2/11 | 63.8 | 64.8 | 1 | 1.1 | 89.3 | 4.3 | 5.3
14 | MBMG4 | MBMG4/10 | 41.4 | 43.3 | 1.9 | 0.8 | 87.8 | 7.4 | 4
15 | MBMG4 | MBMG4/11 | 43.3 | 45 | 1.7 | 1 | 89.1 | 4.2 | 5.7
16 | MBMG4 | MBMG4/12 | 45 | 46.5 | 1.5 | 4.7 | 83.1 | 7.3 | 4.9
17 | MBMG4 | MBMG4/13 | 46.5 | 48 | 1.5 | 1.2 | 89.3 | 4.2 | 5.3
18 | MBMG4 | MBMG4/14 | 48 | 49.2 | 1.2 | 0.6 | 92.9 | 5.1 | 1.4
19 | MBMG4 | MBMG4/15 | 49.2 | 50.4 | 1.2 | 0.7 | 89.2 | 7.2 | 2.9
20 | MBMG5 | MBMG 05/01 | 75 | 76 | 1 | 1.3 | 73.4 | 25.1 | 0.2
21 | MBMG5 | MBMG 05/02 | 76 | 77 | 1 | 1.7 | 94.1 | 4 | 0.2
22 | MBMG5 | MBMG 05/03 | 77 | 78 | 1 | 1.5 | 90.1 | 8.2 | 0.2
23 | MBMG5 | MBMG 05/04 | 95 | 96 | 1 | 2.8 | 89.6 | 6.9 | 0.7 | 1.5786 | 87.6298 | 6.9953 | 2.0894 | #REF! | #REF!
24 | MBMG5 | MBMG 05/05 | 74 | 75 | 1 | 1.1 | 61.7 | 37 | 0.2 | 25.037 | 23.487 | 0.493 | 23.105 | 19.56 | 28.17
25 | MBMG5 | MBMG 05/07 | 94 | 95 | 1 | 3.3 | 90.6 | 5.9 | 0.2
26 | MBMG5 | MBMG 05/08 | 96 | 97 | 1 | 2.2 | 80.6 | 17 | 0.2
27 | MBMG6 | MBMG-06/05 | 6 | 7 | 1 | 4.3739 | 90.0525 | 5.2236 | 0.34996 | 3.2913 | 88.1294 | 9.0914 | 0.22785 | #REF! | #REF!
28 | MBMG6 | MBMG-06/06 | 7 | 8 | 1 | 5.1407 | 89.1304 | 5.4243 | 0.3046
29 | MBMG6 | MBMG-06/07 | 8 | 9 | 1 | 3.7254 | 91.4344 | 4.6695 | 0.17067 | 4.433 | 90.2824 | 5.0469 | 0.23763 | #REF! | #REF!
30 | MBMG6 | MBMG-06/08 | 9 | 10 | 1 | 3.6282 | 85.5772 | 10.6445 | 0.15007
31 | MBMG6 | MBMG-06/09 | 10 | 11 | 1 | 4.8028 | 88.4357 | 6.5956 | 0.16584
32 | MBMG6 | MBMG-06/10 | 11 | 12 | 1 | 1.2532 | 93.31 | 5.2764 | 0.16041
33 | MBMG6 | MBMG-06/11 | 12 | 13 | 1 | 0.75202 | 91.3793 | 5.7594 | 2.1093 | 2.2693 | 91.0417 | 5.8771 | 0.81186 | #REF! | #REF!
34 | MBMG6 | MBMG-06/12 | 13 | 14 | 1 | 0.75483 | 94.0066 | 4.8611 | 0.37742
35 | MBMG6 | MBMG-06/13 | 14 | 15 | 1 | 0.97046 | 94.1773 | 4.6091 | 0.24313
36 | MBMG6 | MBMG-06/14 | 15 | 16.5 | 1.5 | 0.76085 | 94.9853 | 2.2653 | 1.9886
37 | MBMG6 | MBMG-06/15 | 16.5 | 18 | 1.5 | 0.42918 | 93.9329 | 4.1358 | 1.5021 | 0.68888 | 94.3886 | 3.5527 | 1.3698 | #REF! | #REF!
38 | MBMG6 | MBMG-06/16 | 18 | 19.5 | 1.5 | 4.3467 | 87.697 | 6.1515 | 1.8048
39 | MBMG6 | MBMG-06/17 | 19.5 | 20.5 | 1 | 5.1691 | 88.599 | 5.628 | 0.60386
40 | MBMG6 | MBMG-06/18 | 20.5 | 21.5 | 1 | 5.451 | 90.8932 | 3.4594 | 0.1965
41 | MBMG7 | MBMG 07/12 | 21.5 | 22 | 0.5 | 5.5181 | 81.9948 | 12.3202 | 0.16684 | 4.9748 | 88.0088 | 6.1187 | 0.89774 | #REF! | #REF!
42 | MBMG7 | MBMG 07/13 | 22 | 23 | 1 | 7.2082 | 83.4189 | 9.1845 | 0.18842
43 | MBMG7 | MBMG 07/16 | 25 | 26 | 1 | 1.8948 | 87.4833 | 8.4334 | 2.1884
44 | MBMG7 | MBMG 07/17 | 26 | 27 | 1 | 1.6931 | 88.6401 | 9.5122 | 0.15461 | 1.794 | 88.0617 | 8.9728 | 1.1715 | #REF! | #REF!
45 | MBMG7 | MBMG 07/18 | 27 | 28 | 1 | 5.2788 | 85.4026 | 9.1149 | 0.20374
46 | MBMG7 | MBMG 07/19 | 28 | 29 | 1 | 4.498 | 78.3507 | 16.2426 | 0.90868 | 4.8884 | 81.8767 | 12.6787 | 0.55621 | #REF! | #REF!
47 | MBMG7 | MBMG 07/20 | 29 | 30 | 1 | 4.4393 | 83.4745 | 9.4688 | 2.6174
48 | MBMG7 | MBMG 07/21 | 30 | 31 | 1 | 3.4216 | 82.7594 | 11.6777 | 2.1413 | 3.9305 | 83.1169 | 10.5733 | 2.3793 | #REF! | #REF!
49 | MBMG7 | MBMG 07/22 | 31 | 32 | 1 | 3.4976 | 86.8005 | 7.9684 | 1.7336
50 | MBMG7 | MBMG 07/23 | 32 | 33 | 1 | 3.3858 | 82.7291 | 9.3365 | 4.5486 | 16.788 | 25.764 | 0.151 | 21.332 | 14.15 | 35.27
51 | MBMG7 | MBMG 07/24 | 33 | 34 | 1 | 1.3604 | 93.6731 | 4.7665 | 0.2
52 | MBMG7 | MBMG 07/25 | 34 | 35 | 1 | 1.062 | 71.5424 | 24.6681 | 2.7275
53 | MBMG8 | MBMG-08/04 | 62.5 | 63.5 | 1 | 1.3277 | 66.8655 | 17.26 | 14.5469
54 | MBMG8 | MBMG-08/05 | 66 | 67 | 1 | 5.544 | 78.3868 | 15.8195 | 0.24969
55 | MBMG8 | MBMG-08/06 | 67 | 68 | 1 | 1.0605 | 87.9143 | 7.1586 | 3.8665
56 | MBMG8 | MBMG-08/07 | 68 | 69 | 1 | 1.3647 | 89.3859 | 5.0291 | 4.2204
57 | MBMG8 | MBMG-08/08 | 69 | 70 | 1 | 2.2583 | 87.3313 | 6.1966 | 4.2137
58 | MBMG8 | MBMG-08/09 | 70 | 71 | 1 | 1.8283 | 89.8426 | 5.0533 | 3.2758
59 | MBMG8 | MBMG-08/10 | 71 | 71.5 | 0.5 | 3.1717 | 84.9149 | 10.1599 | 1.7535
60 | MBMG8 | MBMG-08/11 | 74 | 75 | 1 | 1.7854 | 89.2877 | 8.7702 | 0.15669
61 | MBMG8 | MBMG-08/12 | 75 | 76 | 1 | 0.9451 | 97.3288 | 1.4734 | 0.25272
62 | MBMG8 | MBMG-08/13 | 76 | 77 | 1 | 0.50342 | 96.1481 | 3.1588 | 0.18961
63 | MBMG8 | MBMG-08/14 | 77 | 78 | 1 | 0.67656 | 75.3819 | 14.6006 | 9.3409