## Annexure-IV A
S. No. | BH. No. | RL | Total Depth (m) | OB (m) | Thickness of Limestone (m) |  |  |  | Core Recovery % | Chemical Analysis(Wt. Avg.) | [5 empty] | Area | Volume | Resource | Grade
[5 empty] | From | To | Run | Core |  | SiO2 % | Fe2O3 % | Al2O3 % | CaO % | MgO % | P2O5 %
1 | 2 | 3 | 4 | 5 | 6 | 7 | 8 | 9 | 10 | 11 | 12 | 13 | 14 | 15 | 16 | 17 | 18 | 19 | 20
1 | ALD-1 | 265.543 | 50 | 6 | 6 | 50 | 44 | 39.65 | 90.1136 | 9.5424 | 1.5823 | 4.5138 | 46.0333 | 0.92431 | 0.030377 | 360000 | 14274000 | 39.3962 | CG
2 | ALD-2 | 263.637 | 79 | 6 | 6 | 13 | 7 | 5 | 71.42 | 23.7569 | 2.5996 | 6.4379 | 34.831 | 2.089 | 0.05252 | 480000 | 2400000 | 6.624 | BLENDABLE
[5 empty] | 13 | 39 | 26 | 23.7 | 91.15 | 11.142 | 2.0123 | 4.5168 | 44.0876 | 1.5263 | 0.030907 | 480000 | 11376000 | 31.3978 | CG
[5 empty] | 39 | 47 | 8 | 8 | 100 | 14.5487 | 2.2917 | 5.5742 | 41.1173 | 1.797 | 0.030875 | 480000 | 3840000 | 10.5984 | CBB
[5 empty] | 47 | 55 | 8 | 8 | 100 | 11.1026 | 1.5926 | 3.7677 | 44.3023 | 1.9307 | 0.033 | 480000 | 3840000 | 10.5984 | CG
[5 empty] | 55 | 63 | 8 | 8 | 100 | 17.8856 | 2.2941 | 8.0185 | 38.3804 | 1.333 | 0.0415 | 480000 | 3840000 | 10.5984 | CBB
[5 empty] | 63 | 79 | 16 | 14.5 | 90.625 | 22.7571 | 2.7555 | 8.3464 | 34.6102 | 1.8958 | 0.045897 | 480000 | 6960000 | 19.2096 | BLENDABLE
3 | ALD-3 | 261.549 | 50 | 4 | 4 | 50 | 46 | 42.83 | 93.1087 | 11.58 | 1.24 | 4.93 | 45.11 | 0.56 | 0.015 | 360000 | 15418800 | 42.5559 | CG
4 | ALD-4 | 263.985 | 50 | 1.8 | 1.8 | 50 | 48.2 | 37.8 | 78.4232 | 11.38 | 1.24 | 6.83 | 44.5 | 0.82 | 0.009 | 360000 | 13608000 | 37.5581 | CG
5 | ALD-05 | 263.886 | 50 | 4 | 4 | 12 | 8 | 5.8 | 72.5 | 12.27 | 1.53 | 8.38 | 42.41 | 0.84 | 0.013 | 480000 | 2784000 | 7.6838 | CBB | 41709
[5 empty] | 12 | 17 | 5 | 4.8 | 96 | 9.61 | 1.15 | 7.58 | 44.39 | 0.91 | 0.008 | 480000 | 2304000 | 6.359 | CG | 13905
[5 empty] | 17 | 30 | 13 | 13 | 100 | 12.64 | 1.58 | 9.07 | 41.49 | 1.05 | 0.009 | 480000 | 6240000 | 17.2224 | CBB | 80642
[5 empty] | 30 | 37 | 7 | 7 | 100 | 9.52 | 1.13 | 7.78 | 44.24 | 1.04 | 0 | 480000 | 3360000 | 9.2736 | CG | 20856
[5 empty] | 37 | 50 | 13 | 12.2 | 93.8462 | 17.84 | 1.9 | 9.19 | 38.24 | 0.93 | 0.03 | 480000 | 5856000 | 16.1626 | CBB | 43450
6 | ALD-06 | 266.74 | 50 | 5.7 | 5.7 | 50 | 44.3 | 39.05 | 88.149 | 11.86 | 1.6 | 5.46 | 44.63 | 0.58 | 0.613 | 440000 | 17182000 | 47.4223 | CG
7 | ALD-09 | 268.175 | 50 | 13.5 | 13.5 | 26 | 12.5 | 11.2 | 89.6 | 11.7732 | 1.4107 | 4.7014 | 44.2868 | 1.2104 | 0.029232 | 440000 | 4928000 | 13.6013 | CG | 5214
[5 empty] | 26 | 31 | 5 | 4.8 | 96 | 17.9842 | 2.2958 | 8.3892 | 38.0737 | 1.4596 | 0.03225 | 440000 | 2112000 | 5.8291 | CBB | 10428
[5 empty] | 31 | 45 | 14 | 14 | 100 | 21.2171 | 3 | 11.4593 | 34.1229 | 1.47 | 0.029143 | 440000 | 6160000 | 17.0016 | BLENDABLE | 52140
[5 empty] | 45 | 50 | 5 | 5 | 100 | [8 empty] | 0 | Shale
8 | ALD-10 | 275.094 | 51 | 9 | 9 | 47 | 38 | 37.57 | 98.8684 | 10.5807 | 1.442 | 4.5559 | 44.4948 | 1.785 | 0.018916 | 360000 | 13525200 | 37.3296 | CG
[5 empty] | 47 | 51 | 4 | 3.9 | 97.5 | 23.7949 | 2.6462 | 8.8892 | 34.9085 | 0.72205 | 0.044538 | 360000 | 1404000 | 3.875 | BLENDABLE
9 | ALD-12 | 269.96 | 50 | 3 | 3 | 10 | 7 | 6.6 | 94.2857 | 11.4082 | 1.8818 | 4.7918 | 32.3869 | 11.5644 | 0.022106 | 480000 | 3168000 | 8.7437 | Dolomictic Limestone
[5 empty] | 10 | 45 | 35 | 35 | 100 | 15.7349 | 2.0914 | 6.21 | 38.9751 | 2.996 | 0.027943 | 480000 | 16800000 | 46.368 | CBB
[5 empty] | 45 | 50 | 5 | 5 | 100 | 12.564 | 1.6 | 4.928 | 44.276 | 0.898 | 0.0168 | 480000 | 2400000 | 6.624 | CG
10 | ALD-13 | 280.833 | 50 | 5.1 | 5.1 | 32.1 | 27 | 27 | 100 | 10.4207 | 7.2214 | 1.3409 | 44.0953 | 0.89063 | 0.025389 | 480000 | 12960000 | 35.7696 | CG
[5 empty] | 32.1 | 50 | 17.9 | 17.9 | 100 | 16.0581 | 1.884 | 10.3309 | 38.9935 | 0.76648 | 0.042341 | 480000 | 8592000 | 23.7139 | CBB
11 | ALD-15 | 269.73 | 50 | 13.6 | 13.6 | 19.1 | 5.5 | 5.3 | 96.3636 | 11.3542 | 1.2279 | 7.0327 | 44.0573 | 0.64406 | 0 | 360000 | 1908000 | 5.2661 | CG
[5 empty] | 19.1 | 35.1 | 16 | 12.4 | 77.5 | 15.9879 | 1.8159 | 8.9896 | 40.0588 | 0.56421 | 0.01771 | 360000 | 4464000 | 12.3206 | CBB
[5 empty] | 35.1 | 50 | 14.9 | 14.9 | 100 | [8 empty] | 0 | SHALE
12 | ALD-16 | 274.455 | 50 | 9 | 9 | 18 | 9 | 8.45 | 93.8889 | 10.4 | 1.27 | 6.93 | 44.62 | 0.59 | 0.01 | 360000 | 3042000 | 8.3959 | CG
[5 empty] | 18 | 34 | 16 | 13.45 | 84.0625 | 17.16 | 2.08 | 11.24 | 38.03 | 0.54 | 0.03 | 360000 | 4842000 | 13.3639 | CBB
[5 empty] | 34 | 45 | 11 | 9.15 | 83.1818 | 23 | 2.04 | 10.8 | 35.75 | 0.63 | 0 | 360001 | 3294009.15 | 9.0915 | BLENDABLE
[5 empty] | 45 | 50 | 5 | 3.1 | 62 | 11.41 | 7.7 | 1.42 | 43.2 | 0.52 | 0 | 360000 | 1116000 | 3.0802 | CBB
TOTAL |  |  | 630 | 6.725 | 23.6667 | 40.3121 | 16.6455 | 13.1904 |  | 14.4608 | 2.1969 | 6.8517 | 40.9259 | 1.467 | 0.042208 | 13400001 | 128441209.15 | 563.0345

## Annexure-IV B
S. No. | BH. No. | RL | Total Depth (m) | OB (m) | Thickness of Limestone (m) |  |  |  | Core Recovery % | Chemical Analysis | [5 empty] | Area | Volume | Resource
[5 empty] | From | To | Run | Core |  | SiO2 % | Fe2O3 % | Al2O3 % | CaO % | MgO % | P2O5 %
1 | 2 | 3 | 4 | 5 | 6 | 7 | 8 | 9 | 10 | 11 | 12 | 13 | 14 | 15 | 16 | 17 | 18 | 19
1 | ALD-1 | 265.543 | 50 | 6 | 6 | 50 | 44 | 39.65 | 90.1136 | 9.5424 | 1.5823 | 4.5138 | 46.0333 | 0.92431 | 0.030377 | 360000 | 14274000 | 39.3962
2 | ALD-2 | 263.637 | 79 | 6 | 13 | 39 | 26 | 23.7 | 91.15 | 11.142 | 2.0123 | 4.5168 | 44.0876 | 1.5263 | 0.030907 | 480000 | 11376000 | 31.3978
[5 empty] | 47 | 55 | 8 | 8 | 100 | 11.1026 | 1.5926 | 3.7677 | 44.3023 | 1.9307 | 0.033 | 480000 | 3840000 | 10.5984
3 | ALD-3 | 261.549 | 50 | 4 | 4 | 50 | 46 | 42.83 | 93.1087 | 11.58 | 1.24 | 4.93 | 45.11 | 0.56 | 0.015 | 360000 | 15418800 | 42.5559 | 26763
4 | ALD-4 | 263.985 | 50 | 1.8 | 1.8 | 50 | 48.2 | 37.8 | 78.4232 | 11.38 | 1.24 | 6.83 | 44.5 | 0.82 | 0.009 | 360000 | 13608000 | 37.5581 | 41709
5 | ALD-05 | 263.886 | 50 | 4 | 12 | 17 | 5 | 4.8 | 96 | 9.61 | 1.15 | 7.58 | 44.39 | 0.91 | 0.008 | 480000 | 2304000 | 6.359 | 80642
[5 empty] | 30 | 37 | 7 | 7 | 100 | 9.52 | 1.13 | 7.78 | 44.24 | 1.04 | 0 | 480000 | 3360000 | 9.2736 | 43450
6 | ALD-06 | 266.74 | 50 | 5.7 | 5.7 | 50 | 44.3 | 39.05 | 88.149 | 11.86 | 1.6 | 5.46 | 44.63 | 0.58 | 0.613 | 440000 | 17182000 | 47.4223 | 8080
7 | ALD-09 | 268.175 | 50 | 13.5 | 13.5 | 26 | 12.5 | 11.2 | 89.6 | 11.7732 | 1.4107 | 4.7014 | 44.2868 | 1.2104 | 0.029232 | 440000 | 4928000 | 13.6013 | 5214
8 | ALD-10 | 275.094 | 51 | 9 | 9 | 47 | 38 | 37.57 | 98.8684 | 10.5807 | 1.442 | 4.5559 | 44.4948 | 1.785 | 0.018916 | 360000 | 13525200 | 37.3296
9 | ALD-12 | 269.96 | 50 | 3 | 45 | 50 | 5 | 5 | 100 | 12.564 | 1.6 | 4.928 | 44.276 | 0.898 | 0.0168 | 480000 | 2400000 | 6.624
10 | ALD-13 | 280.833 | 50 | 5.1 | 5.1 | 32.1 | 27 | 27 | 100 | 10.4207 | 7.2214 | 1.3409 | 44.0953 | 0.89063 | 0.025389 | 480000 | 12960000 | 35.7696
11 | ALD-15 | 269.73 | 50 | 13.6 | 13.6 | 19.1 | 5.5 | 5.3 | 96.3636 | 11.3542 | 1.2279 | 7.0327 | 44.0573 | 0.64406 | 0 | 360000 | 1908000 | 5.2661
12 | ALD-16 | 274.455 | 50 | 9 | 9 | 18 | 9 | 8.45 | 93.8889 | 10.4 | 1.27 | 6.93 | 44.62 | 0.59 | 0.01 | 360000 | 3042000 | 8.3959
TOTAL |  |  | 630 | 6.725 | 15.3357 | 38.5857 | 23.25 | 21.2393 |  | 10.9164 | 1.8371 | 5.3477 | 44.5088 | 1.0221 |  | 5920000 | 120126000 | 331.5478

## Annexurer-IV C
S. No. | BH. No. | RL | Total Depth (m) | OB (m) | Thickness of Limestone (m) |  |  |  | Core Recovery % | Chemical Analysis | [5 empty] | Area | Volume | Resource
[5 empty] | From | To | Run | Core |  | SiO2 % | Fe2O3 % | Al2O3 % | CaO % | MgO % | P2O5 %
1 | 2 | 3 | 4 | 5 | 6 | 7 | 8 | 9 | 10 | 11 | 12 | 13 | 14 | 15 | 16 | 17 | 18 | 19
2 | ALD-2 | 263.637 | 79 | 6 | 39 | 47 | 8 | 8 | 100 | 14.5487 | 2.2917 | 5.5742 | 41.1173 | 1.797 | 0.030875 | 480000 | 3840000 | 10.5984
[5 empty] | 55 | 63 | 8 | 8 | 100 | 17.8856 | 2.2941 | 8.0185 | 38.3804 | 1.333 | 0.0415 | 480000 | 3840000 | 10.5984
5 | ALD-05 | 263.886 | 50 | 4 | 4 | 12 | 8 | 5.8 | 72.5 | 12.27 | 1.53 | 8.38 | 42.41 | 0.84 | 0.013 | 480000 | 2784000 | 7.6838 | 41709
[5 empty] | 17 | 30 | 13 | 13 | 100 | 12.64 | 1.58 | 9.07 | 41.49 | 1.05 | 0.009 | 480000 | 6240000 | 17.2224 | 80642
[5 empty] | 37 | 50 | 13 | 12.2 | 93.8462 | 17.84 | 1.9 | 9.19 | 38.24 | 0.93 | 0.03 | 480000 | 5856000 | 16.1626 | 43450
7 | ALD-09 | 268.175 | 50 | 13.5 | 26 | 31 | 5 | 4.8 | 96 | 17.9842 | 2.2958 | 8.3892 | 38.0737 | 1.4596 | 0.03225 | 440000 | 2112000 | 5.8291 | 10428
9 | ALD-12 | 269.96 | 50 | 3 | 10 | 45 | 35 | 35 | 100 | 15.7349 | 2.0914 | 6.21 | 38.9751 | 2.996 | 0.027943 | 480000 | 16800000 | 46.368
10 | ALD-13 | 280.833 | 50 | 5.1 | 32.1 | 50 | 17.9 | 17.9 | 100 | 16.0581 | 1.884 | 10.3309 | 38.9935 | 0.76648 | 0.042341 | 480000 | 8592000 | 23.7139
11 | ALD-15 | 269.73 | 50 | 13.6 | 19.1 | 35.1 | 16 | 12.4 | 77.5 | 15.9879 | 1.8159 | 8.9896 | 40.0588 | 0.56421 | 0.01771 | 360000 | 4464000 | 12.3206
12 | ALD-16 | 274.455 | 50 | 9 | 18 | 34 | 16 | 13.45 | 84.0625 | 17.16 | 2.08 | 11.24 | 38.03 | 0.54 | 0.03 | 360000 | 4842000 | 13.3639
12 |  |  |  |  | 45 | 50 | 5 | 3.1 | 62 | 11.41 | 7.7 | 1.42 | 43.2 | 0.52 | 0 | 360000 | 1116000 | 3.0802
TOTAL |  |  | 379 | 7.7429 | 27.4727 | 40.6455 | 13.1727 | 12.15 |  | 15.4108 | 2.4966 | 7.892 | 39.9063 | 1.1633 |  | 4880000 | 60486000 | 166.9414
17.84

## Annexure-IV D
S. No. | BH. No. | RL | Total Depth (m) | OB (m) | Thickness of Limestone (m) |  |  |  | Core Recovery % | Chemical Analysis | [5 empty] | Area | Volume | Resource
[5 empty] | From | To | Run | Core |  | SiO2 % | Fe2O3 % | Al2O3 % | CaO % | MgO % | P2O5 %
1 | 2 | 3 | 4 | 5 | 6 | 7 | 8 | 9 | 10 | 11 | 12 | 13 | 14 | 15 | 16 | 17 | 18 | 19
2 | ALD-2 | 263.637 | 79 | 6 | 6 | 13 | 7 | 5 | 71.42 | 23.7569 | 2.5996 | 6.4379 | 34.831 | 2.089 | 0.05252 | 480000 | 2400000 | 6.624
[5 empty] | 63 | 79 | 16 | 14.5 | 90.625 | 22.7571 | 2.7555 | 8.3464 | 34.6102 | 1.8958 | 0.045897 | 480000 | 6960000 | 19.2096
7 | ALD-09 | 268.175 | 50 | 13.5 | 31 | 45 | 14 | 14 | 100 | 21.2171 | 3 | 11.4593 | 34.1229 | 1.47 | 0.029143 | 440000 | 6160000 | 17.0016 | 52140
8 | ALD-10 | 275.094 | 51 | 9 | 47 | 51 | 4 | 3.9 | 97.5 | 23.7949 | 2.6462 | 8.8892 | 34.9085 | 0.72205 | 0.044538 | 360000 | 1404000 | 3.875
12 | ALD-16 | 274.455 | 50 | 9 | 34 | 45 | 11 | 9.15 | 83.1818 | 23 | 2.04 | 10.8 | 35.75 | 0.63 | 0 | 360001 | 3294009.15 | 9.0915
TOTAL |  |  | 230 | 9.375 | 36.2 | 46.6 | 10.4 | 9.0167 |  | 22.6707 | 2.5621 | 10.3828 | 34.8445 | 0.94068 |  | 1160001 | 10858009.15 | 55.8017

## Dolomitic Limestone
S. No. | BH. No. | RL | Total Depth (m) | OB (m) | Thickness of Limestone (m) |  |  |  | Core Recovery % | Chemical Analysis | [5 empty] | Area | Volume | Resource | Grade
[5 empty] | From | To | Run | Core |  | SiO2 % | Fe2O3 % | Al2O3 % | CaO % | MgO % | P2O5 %
1 | 2 | 3 | 4 | 5 | 6 | 7 | 8 | 9 | 10 | 11 | 12 | 13 | 14 | 15 | 16 | 17 | 18 | 19 | 20
9 | ALD-12 | 269.96 | 50 | 3 | 3 | 10 | 7 | 6.6 | 94.2857 | 11.4082 | 1.8818 | 4.7918 | 32.3869 | 11.5644 | 0.022106 | 480000 | 3168000 | 8.7437 | Dolomictic Limestone
TOTAL |  |  | 50 | 3 | 3 | 10 | 7 | 6.6 |  | 11.4082 | 1.8818 | 4.7918 | 32.3869 | 11.5644 |  | 480000 | 3168000 | 8.7437

## Annexure-VII
UNEXPLORED AREA
S. No. | BH. No. | Total Depth (m) | OB (m) | Thickness of limestone Core (m) | Area | Volume | Resource | Grade
1 | 2 | 4 | 5 | 6 | 7 | 8 | 9 | 10
1 | ALD-7 | 50 | 13 | 13 | 480000 | 6240000 | 17.2224 | CC | 17.22
|  |  |  | 5 | 480000 | 6240000 | 17.2224 | CBB | 34.44
|  |  |  | 4 | 480000 | 6240000 | 17.2224 | BLENDABLE | 13.25 | 331.548
2 | ALD-8 | 50 | 13 | 13 | 960000 | 12480000 | 34.4448 | CC | 17.22 | 166.941
|  |  |  | 5 | 960000 | 12480000 | 34.4448 | CBB |  | 55.802
|  |  |  | 4 | 960000 | 12480000 | 34.4448 | BLENDABLE
3 | ALD-11 | 50 | 10 | 35 | 480000 | 4800000 | 13.248 | CBB
|  |  |  | 5 | 480000 | 4800000 | 13.248 | CC
4 | ALD-14 | 50 | 13 | 6 | 480000 | 6240000 | 17.2224 | CC
|  |  |  | 16 | 480000 | 4800000 | 13.248 | BLENDABLE |  | 82.13
TOTAL |  | 200 |  |  | 2400000 |  | 211.968 |  |  | 64.91
64.91